## VÝTAHY ČRo
PŘÍLOHA Č. 8 - TECHNICKÁ SPECIFIKACE ZAŘÍZENÍ PRO ČÁST 2 VZ
2.1. Oběžný výtah (páternoster)
Praha 2, Vinohradská 12
Výtahy a zdvihací zařízení | Výrobce | Typ | Nosnost [kg] | Jmen. Rychlost [ m/s] | Zdvih [m] | Pohon | Nosné prostředky | Řízení | Třída výtahu | Rok výroby | Umístění | stanic / nástupišť | Frekvence pravidelného servisu | Výstup pravidelného servisu | Frekvence provádění provozních prohlídek [PP] | Výstup provozní prohlídky [PP] | Frekvence provádění odborných prohlídek [OP] | Výstup odborné prohlídky [OP] | Frekvence provádění odborných zkoušek [OZ] | Výstup odborné zkoušky [OZ] | Frekvence provádění inspekčních prohlídek [IP] | Výstup inspekční prohlídky [IP]
oběžný výtah V10 | Prokopec | oběžný výtah - páternoster | 160 kg kabina - 18 kabin | 0.25 | 30.1 | kinematický vázaný | nosné řetězy | mikroprocesorové | strojní zařízení | 1920 | Vinohradská 12 | 8 a 16 | současně s OP | zápis do knihy výtahu | provádějí zaměstnanci ČRo | zápis do knihy PP | každé 2 měsíce | zápis do knihy výtahu | každé 3 roky | zápis do knihy výtahu, vystavení protokolu OZ | každých 6 let | zápis do knihy výtahu, vystavení protokolu IP