## Malé vozy combi D
Malé auto kombi diesel , manuální převodovka Příloha č. 4 | Malé auto kombi diesel , manuální převodovka Příloha č. 4
Základní údaje | požadované parametry ČRo
Obchodní třída dle SDA | malé vozy
Kategorie vozidel | M1
Karoserie | kombi
Palivo | nafta
Motor
Motor | Vznětový
Zdvihový objem [cm3] | min. 1400 cm3
Plnění | přeplňování turbodmychadlem
Výkon [kW] | min 65 kW
Objem palivové nádrže (L) | min. 45
Přenos hnací síly
Hnací kola | přední
Převodovka | manuál
Spotřeba a emise
Spotřeba paliva město [l/100 km] | max. 4,5l/100km
Spotřeba paliva mimo město [l/100 km] | max. 3,5l/100km
Spotřeba paliva kombinovaná [l/100 km] | max. 4,0 l/100km
Emise CO2 [g/km] | min. EU 5
Karoserie
Počet dveří | min. 4
Počet míst | 5
Rozměry
Délka (mm) | max. 4400
Šířka (mm) | max. 1800
Výška (mm) | max. 1500
Rozvor (mm) | max. 2500
Objem zavazadlového prostoru [l] | min. 450
Hmotnosti
Užitečná hmotnost (kg) | min. 350
Provozní hmotnost (kg) | max. 1200
Exteriér
Barva Bílá | Ano
ESC včetně ABS, EBV, MSR, ASR, EDS, HBA, ESBS, XDS+, multikolizní brzdy (MKB) | Ano
Automatické denní svícení | Ano
Světlomety do mlhy přední | Ano
Kotoučové brzdy zadní | Ano
Zpětná zrcátka vnější elektricky ovládaná v barvě vozu | Ano
Zpětná zrcátka vnější vyhřívaná | Ano
Disky kol min. 15", plechová s originálními ozdobnými kryty | Ano
Nárazníky lakované v barvě vozu | Ano
Kliky dveří lakované v barvě vozu | Ano
Ochranné boční lišty | Ano
Zadní výklopné dveře s vyhřívaným sklem a stěračem s ostřikovačem | Ano
Interiér
Airbag min. 6x | Ano
Monitorování tlaku v pneumatikách | Ano
Klimatizace manuální | Ano
Vnitřní cirkulace vzduchu a pylový filtr | Ano
Centrální zamykání s dálkovým ovládáním | Ano
Okna vpředu elektricky ovládaná | Ano
Signalizace nezapnutého bezpečnostního pásu řidiče a spolujezdce | Ano
Odkládací schránka v přístrojové desce u spolujezdce – uzavíratelná a osvětlená | Ano
Sdružený panel přístrojů s multifunkčním panelem (palubní počítač) | Ano
Posilovač řízení | Ano
Bluetooth handsfree | Ano
Rádio s MP3, DAB | Ano
Volant výškově stavitelný | Ano
Volant stavitelný ve dvou osách | Ano
Sedadlo řidiče výškově nastavitelné | Ano
12 V zásuvka v zavazadlovém prostoru | Ano
Zadní sedadlo, dělené a sklopné | Ano
Zadní roletové provedení | Ano
Gumová podlaha (koberce) v prostoru celého vozu | Ano
Rezervní kolo ocelové, plnohodnotné, zvedák vozu, klíč na kola | Ano
Povinná výbava vozidla (dle platné vyhlášky o silničním provozu) | Ano
Kompletní sada zimních a letních pneumatikna na discích, včetně vyvážení (na vozidle kol dle sezony) | Ano
Hasicí přístroj v zavazadlovém prostoru vozidla | Ano

## Střední třída combi D
Střední třída kombi diesel, manuální převodovka Příloha č. 4 | Střední třída kombi diesel, manuální převodovka Příloha č. 4
Základní údaje | požadované parametry ČRo
Obchodní třída dle SDA | střední třída
Kategorie vozidel | M1
Karoserie | kombi
Palivo | nafta
Motor
Motor | Vznětový
Zdvihový objem [cm3] | min. 1500 cm3
Plnění | přeplňování turbodmychadlem
Výkon [kW] | min. 65 kW
Objem palivové nádrže (L) | min. 50 l
Přenos hnací síly
Hnací kola | přední
Převodovka | manuální
Spotřeba a emise
Spotřeba paliva město [l/100 km] | max. 5,5 l/100km
Spotřeba paliva mimo město [l/100 km] | max. 4 l/100km
Spotřeba paliva kombinovaná [l/100 km] | max. 5 l/100km
Emise CO2 [g/km] | min. EU 5
Karoserie
Počet dveří | 5
Počet míst | 5
Rozměry
Délka [mm] | max. 4700
Šířka [mm] | max.1900
Výška [mm] | max. 1500
Rozvor [mm] | max. 2700
Objem zavazadlového prostoru [l] | min. 550
Hmotnosti
Užitečná hmotnost (kg) | min. 450
Provozní hmotnost (kg) | max. 1400
Exteriér
Barva Bílá | Ano
ESC včetně ABS, EBV, MSR, ASR, EDS, HBA, ESBS, XDS+, multikolizní brzdy (MKB) | Ano
Automatické denní svícení | Ano
Světlomety do mlhy přední | Ano
Kotoučové brzdy zadní | Ano
Střešní podélníky (nosič) | Ano
Zpětná zrcátka vnější elektricky ovládaná v barvě vozu | Ano
Zpětná zrcátka vnější vyhřívaná | Ano
Disky kol 16", plechová s originálními ozdobnými kryty, nebo kola z lehké slitiny | Ano
Nárazníky lakované v barvě vozu | Ano
Kliky dveří lakované v barvě vozu | Ano
Zadní výklopné dveře s vyhřívaným sklem a stěračem s ostřikovačem | Ano
Parkovací senzory vzadu | Ano
Interiér
Airbag min. 6x | Ano
Monitorování tlaku v pneumatikách | Ano
Klimatizace | Ano
Vnitřní cirkulace vzduchu a pylový filtr | Ano
Centrální zamykání s dálkovým ovládáním | Ano
Okna vpředu elektricky ovládaná | Ano
Sdružený panel přístrojů s multifunkčním panelem (palubní počítač) | Ano
Signalizace nezapnutého bezpečnostního pásu řidiče a spolujezdce | Ano
Odkládací schránka v přístrojové desce u spolujezdce – uzavíratelná a osvětlená | Ano
Loketní opěra vpředu mezi sedadly | Ano
Posilovač řízení | Ano
Bluetooth handsfree | Ano
Rádio s MP3, DAB | Ano
Volant výškově stavitelný | Ano
Volant stavitelný ve dvou osách | Ano
Sedadlo řidiče výškově nastavitelné | Ano
12 V zásuvka v zavazadlovém prostoru | Ano
Zadní sedadlo, Opěradlo zadního sedadla, dělené a sklopné | Ano
Zadní roletové provedení | Ano
Gumová podlaha (koberce) v prostoru celého vozu | Ano
Rezervní kolo ocelové, plnohodnotné, zvedák vozu, klíč na kola | Ano
Povinná výbava vozidla (dle platné vyhlášky o silničním provozu) | Ano
Kompletní sada zimních a letních pneumatikna na discích, včetně vyvážení (na vozidle kol dle sezony) | Ano
Hasicí přístroj v zavazadlovém prostoru vozidla | Ano

## Terénní vozy D
Terénní vozy diesel, manuální převodovka Příloha č. 4
Základní údaje | požadované parametry ČRo
Obchodní třída dle SDA | Terénní vozy
Kategorie vozidel | M1
Palivo | nafta
Motor
Motor | Vznětový
Zdvihový objem [cm3] | min. 1900 cm3
Plnění | přeplňování turbodmychadlem
Výkon [kW] | min. 100 kW
Objem palivové nádrže (L) | min. 45
Přenos hnací síly
Hnací kola | 4x4
Převodovka | manuální
Spotřeba a emise
Spotřeba paliva město [l/100 km] | max. 6,5l/100km
Spotřeba paliva mimo město [l/100 km] | max. 5,5l/100km
Spotřeba paliva kombinovaná [l/100 km] | max. 6,0 l/100km
Emise CO2 [g/km] | min. EU 5
Karoserie
Počet dveří | 5
Počet míst | 5
Rozměry
Délka [mm] | max. 4400
Šířka [mm] | max. 1800
Výška [mm] | max. 1700
Rozvor [mm] | max. 2650
Objem zavazadlového prostoru [l] | min. 400
Hmotnosti
Užitečná hmotnost [kg] | min. 550
Provozní hmotnost [kg] | max. 1600
Exteriér
Barva Bílá | Ano
ESC včetně ABS, EBV, MSR, ASR, EDS, HBA, ESBS, XDS+, multikolizní brzdy (MKB) | Ano
Automatické denní svícení | Ano
Světlomety do mlhy přední | Ano
Kotoučové brzdy zadní | Ano
Střešní podélníky (nosič) | Ano
Zpětná zrcátka vnější elektricky ovládaná v barvě vozu | Ano
Zpětná zrcátka vnější vyhřívaná | Ano
Disky kol 16", plechová s originálními ozdobnými kryty, nebo kola z lehké slitiny | Ano
Nárazníky lakované v barvě vozu | Ano
Kliky dveří lakované v barvě vozu | Ano
Ochranné boční lišty | Ano
Zadní výklopné dveře s vyhřívaným sklem a stěračem s ostřikovačem | Ano
Parkovací senzory vzadu | Ano
Interiér
Airbag min. 6x | Ano
Monitorování tlaku v pneumatikách | Ano
Klimatizace | Ano
Vnitřní cirkulace vzduchu a pylový filtr | Ano
Centrální zamykání s dálkovým ovládáním | Ano
Okna vpředu elektricky ovládaná | Ano
Sdružený panel přístrojů s multifunkčním panelem (palubní počítač) | Ano
Signalizace nezapnutého bezpečnostního pásu řidiče a spolujezdce | Ano
Odkládací schránka v přístrojové desce u spolujezdce – uzavíratelná a osvětlená | Ano
Loketní opěra vpředu mezi sedadly | Ano
Posilovač řízení | Ano
Bluetooth handsfree | Ano
Rádio s MP3, DAB | Ano
Volant výškově stavitelný | Ano
Volant stavitelný ve dvou osách | Ano
Sedadlo řidiče výškově nastavitelné | Ano
12 V zásuvka v zavazadlovém prostoru | Ano
Zadní sedadlo, dělené a sklopné Zadní sedadla, dělená s možností vyjmutí celého sedadla | Ano
Gumová podlaha (koberce) v prostoru celého vozu | Ano
Rezervní kolo neplnohodnotné ocelové, plnohodnotné, zvedák vozu, klíč na kola | Ano
Povinná výbava vozidla (dle platné vyhlášky o silničním provozu) | Ano
Kompletní sada zimních a letních pneumatikna na discích, včetně vyvážení (na vozidle kol dle sezony) | Ano
Hasicí přístroj v zavazadlovém prostoru vozidla | Ano