## VVaSPEC
Název akce: |  | MODIFIKACE KOMPLEXU OP1 NA SAMOOBSLUŽNÉ VYSÍLACÍ PRACOVIŠTĚ V RS OSTRAVA / Režie a hlasatelna
Dokument: |  | Výkaz výměr a specifikace
Profese: |  | Prostorová akustika
Stupeň dokumentace: |  | jednostupňový projekt
Čís. pol. | Zkratka | Název položky | Počet měr. jednotek | Měrná jednotka | Jednotková cena v Kč | Celková cena v Kč | Technické specifikace, technické a uživatelské standardy stavby, podrobný popis položky
1 | LAP | D+M - liniový akustický podhled | 8.4 | m2 |  | 0 | jedná se o širokopásmově pohltivý rastrový podhled s kazetami s jádrem ze skelné vlny o formátu 1200×300 mm; tloušťka podhledové kazety je 20 mm (např. Ecophon Focus Lp); lícový povrch kazet je tvořen unikátní vrstvou s možností údržby formou denního stírání prachu/vysávání a týdenního čištění za mokra; rubová strana kazet je pokryta skelnou tkaninou; jedná se o podhledový systém s částečně skrytým roštem nosné konstrukce; v jednom směru je mezi kazetami mezera šířky 20 mm (vzhledem ke kombinaci dvou podhledových systémů bude styková spára mezi systémy 14 mm); v druhém směru jsou kazety umístěny s fazetou nasraz; strop nad podhledem a plocha na podhledových kazetách je v celé ploše doplněna vrstvou přídavné absorpční vložky tloušťky a objemové hmotnosti dle požadovaných akustických parametrů; požadovaný činitel zvukové pohltivosti podhledu při celkové skladebné tloušťce 250 mm v oktávových pásmech je: 125 Hz – α ÷ 0,55; 250 Hz - α ÷ 0,8; 500 Hz - α ÷ 0,8; 1 kHz - α ÷ 0,85; 2 kHz - α ÷ 0,9; 4 kHz - α ÷ 0,9; celková skladebná tloušťka podhledu - 180 až 280 mm; povrchová úprava kazet v bílé barvě
2 | AP-A | D+M - akustický podhled alpha | 26.3 | m2 |  | 0 | jedná se o širokopásmově pohltivý rastrový podhled s kazetami s jádrem ze skelné vlny o formátu 1200×600 mm; tloušťka podhledové kazety je 20 mm (např. Ecophon Master Rigid Dp / alpha); lícový povrch kazet je tvořen unikátní vrstvou s možností údržby formou denního stírání prachu/vysávání a týdenního čištění za mokra; rubová strana kazet je pokryta skelnou tkaninou; jedná se o podhledový systém s částečně skrytým roštem nosné konstrukce; v jednom směru je mezi kazetami mezera šířky 8 mm a v druhém směru jsou kazety umístěny s fazetou nasraz; kazety jsou plně demontovatelné; strop nad podhledem a plocha na podhledových kazetách je v celé ploše doplněna vrstvou přídavné absorpční vložky tloušťky a objemové hmotnosti dle požadovaných akustických parametrů; požadovaný činitel zvukové pohltivosti podhledu při celkové skladebné tloušťce 250 mm v oktávových pásmech je: 125 Hz – α ÷ 0,55; 250 Hz - α ÷ 0,8; 500 Hz - α ÷ 0,8; 1 kHz - α ÷ 0,85; 2 kHz - α ÷ 0,9; 4 kHz - α ÷ 0,9; celková skladebná tloušťka podhledu - 250 až 920 mm; povrchová úprava kazet v bílé barvě
3 | AP-G | D+M - akustický podhled gamma | 15.6 | m2 |  | 0 | jedná se o rastrový podhled se sníženou pohltivostí s kazetami s jádrem ze skelné vlny o formátu 1200×600 mm; tloušťka podhledové kazety je 20 mm (např. Ecophon Master Rigid Dp / gamma); lícový povrch kazet je tvořen unikátní vrstvou s možností údržby formou denního stírání prachu/vysávání a týdenního čištění za mokra; rubová strana kazet je pokryta skelnou tkaninou; jedná se o podhledový systém s částečně skrytým roštem nosné konstrukce; v jednom směru je mezi kazetami mezera šířky 8 mm a v druhém směru jsou kazety umístěny s fazetou nasraz; kazety jsou plně demontovatelné; strop nad podhledem a plocha na podhledových kazetách je v celé ploše doplněna vrstvou přídavné absorpční vložky tloušťky a objemové hmotnosti dle požadovaných akustických parametrů; požadovaný činitel zvukové pohltivosti podhledu při celkové skladebné tloušťce 250 mm v oktávových pásmech je: 125 Hz – α ÷ 0,4; 250 Hz - α ÷ 0,3; 500 Hz - α ÷ 0,2; 1 kHz - α ÷ 0,35; 2 kHz - α ÷ 0,3; 4 kHz - α ÷ 0,2; celková skladebná tloušťka podhledu - 100 až 250 mm; povrchová úprava kazet v bílé barvě
4 | SAO | D+M - stěnový akustický obklad | 24.8 | m2 |  | 0 | jedná se o širokopásmově pohltivý stěnový obklad s jádrem ze skelné vlny lisované v plástvích; formát jednotlivých panelů je 2700×1200×40 mm (např. Ecophon Akusto Wall A / texona); povrch je tvořen sklovláknitou tkaninou - barva z předloženého vzorníku dle výběru architekta; panely jsou umístěny na atypickém nosném rastru; v případě potřeby jsou panely vzájemně spojovány pomocí ocelových T profilů; celková skladená tloušťka obkladu - 200 až 430 mm; vzduchová mezera obkladu je v celé ploše doplněna dvěma vrstvami přídavné absorpční vložky o tloušťce, objemové hmotnosti a umístění dle požadovaných akustických parametrů; požadovaný činitel zvukové pohltivosti obkladu při celkové skladebné tloušťce 200 mm v oktávových pásmech je: 125 Hz α ÷ 0,5; 250 Hz α ÷ 0,8; 500 Hz α ÷ 0,85; 1 kHz α ÷ 0,85; 2 kHz α ÷ 0,9; 4 kHz α ÷ 0,9
5 | NFR-H | D+M - nízkofrekvenční rezonátor - horizontální | 12.5 | m2 |  | 0 | jedná se o akustický prvek s maximem zvukové pohltivosti na nízkých kmitočtech; prvek bude vyroben z materiálu na bázi dřeva tl. 18 mm; rezonátor bude umístěn na stěně s rezonanční štěrbinou orientovanou směrem k podlaze - viz výkresová dokumentace; celková skladebná tloušťka akustického prvku - 200 až 430 mm; návrhová rezonanční frekvence je frez = 115 - 130 Hz; šířka a hloubka štěrbiny dle požadovaných akustických parametrů; rubová strana štěrbiny bude celoplošně překryta průzvučnou textilií; vnitřní objem nízkofrekvenčního rezonátoru bude zatlumený absorpční vložkou o tloušťce, objemové hmotnosti a s umístěním nutným pro dosažení požadovaných hodnot činitele zvukové pohltivosti; požadovaný činitel zvukové pohltivosti obkladu v oktávových pásmech je: 125 Hz – α ÷ 0,6; 250 Hz - α ÷ 0,3; 500 Hz - α ÷ 0,25; 1 kHz - α ÷ 0,2; 2 kHz - α ÷ 0,15; 4 kHz - α ÷ 0,1; povrchová úprava – přírodní dýha dle výběru architekta
6 | NFR-V | D+M - nízkofrekvenční rezonátor - vertikální | 6 | ks |  | 0 | jedná se o akustický prvek s maximem zvukové pohltivosti na nízkých kmitočtech; prvek bude vyroben z materiálu na bázi dřeva tl. 18 mm; rezonátor bude mít vertikální orientaci s rezonanční štěrbinou v lícové ploše s orientací směrem do místnosti; umístění a rozměry prvku - viz výkresová dokumentace; návrhová rezonanční frekvence je frez = 90 - 120 Hz; šířka a hloubka štěrbiny dle požadovaných akustických parametrů; rubová strana štěrbiny bude celoplošně překryta průzvučnou textilií; vnitřní objem nízkofrekvenčního rezonátoru bude zatlumený absorpční vložkou o tloušťce, objemové hmotnosti a s umístěním nutným pro dosažení požadovaných hodnot činitele zvukové pohltivosti; požadovaný činitel zvukové pohltivosti obkladu v oktávových pásmech je: 125 Hz – α ÷ 0,7; 250 Hz - α ÷ 0,4; 500 Hz - α ÷ 0,3; 1 kHz - α ÷ 0,25; 2 kHz - α ÷ 0,2; 4 kHz - α ÷ 0,15; povrchová úprava – přírodní dýha dle výběru architekta
7 | KP | D+M - kmitající panel | 17.2 | m2 |  | 0 | jedná se o akustický prvek s maximem zvukové pohltivosti na nízkých kmitočtech; panely jsou tvořeny tenkou čelní deskou z materiálu na bázi dřeva tloušťky 4-6 mm pružně uchycenou (např. lepením přes mechovou pryž tloušťky 2-3 mm) k podkladnímu nosnému roštu; akustický prvek má uzavřený funkční objem; na rubové straně čelní desky je umístěna absorpční vložka o tloušťce a objemové hmotnosti pro dosažení požadovaných hodnot činitele zvukové pohltivosti; požadovaný činitel zvukové pohltivosti obkladu v oktávových pásmech je: 125 Hz – α ÷ 0,5; 250 Hz - α ÷ 0,2; 500 Hz - α ÷ 0,15; 1 kHz - α ÷ 0,1; 2 kHz - α ÷ 0,1; 4 kHz - α ÷ 0,1; celková tloušťka obkladu je 70 až 200 mm; povrchová úprava – přírodní dýha dle výběru architekta
8 | DIF | D+M - difuzor | 12.2 | m2 |  | 0 | jedná se o akustický prvek z materiálu na bázi dřeva zajišťující rozptyl zvukové energie - tzv. jednodimenzionální QRD difuzor řádu 7; difuzní prvek je tvořen vertikálně orientovanými šachtami šířky 35 mm a různé hloubky vzájemně oddělené pevnými přepážkami tl. min. 8 mm; hloubka jednotlivých šachet je 40 mm, 80 mm a 160 mm; celková skladebná tloušťka difuzoru je 200 mm; požadovaný činitel směrové difuze obkladu v oktávových pásmech: 1 kHz - α ≥ 0,4; 2 kHz - α ≥ 0,45; 4 kHz - α ≥ 0,5; povrchová úprava – přírodní dýha dle výběru architekta
9 | VP | D+M - vykrývací panel | 9.7 | m2 |  | 0 | jedná se o rovné obkladové desky z materiálu na bázi dřeva tl. 18 mm připevněné na vyrovnávacím nosném roštu; vykrývací panely pohlcují zvuk na nízkých kmitočtech, vizuálně sjednocují plochu a zajišťují mechanickou odolnost v namáhaných místech; vzduchová mezera obkladu je v celé ploše doplněna dvěma vrstvami přídavné absorpční vložky o tloušťce, objemové hmotnosti a umístění dle požadovaných akustických parametrů; požadovaný činitel zvukové pohtivosti v oktávovém pásmu 125 Hz α ≥ 0,2; skladebná tloušťka obkladu je cca 200 - 430 mm; povrchová úprava – přírodní dýha dle výběru architekta
10 | KPR | D+M - krycí panel radiátoru | 4 | ks |  | 0 | jedná se o odnímatelné desky krytů radiátorů s perforací pro zajištění proudění vzduchu; desky z materiálu na bázi dřeva tl. 18 mm jsou umístěny na podkladním nosném roštu; čelní krycí deska je odnímatelná; skladebná tloušťka je 200 mm; povrchová úprava – přírodní dýha dle výběru architekta; provedení perforace panelu dle architekta - výkres
11 | SOK | D+M - sokl | 29.2 | bm |  | 0 | jedná se o rovné obkladové desky odnímatelného solku výšky 150 mm z materiálu na bázi dřeva tl. 18 mm; montáž čelní desky soklu k nosnému roštu je provedena tak, aby bylo možné ji demontovat za účelem protažní kabelů; skladebná tloušťka soklu je 100 až 550 mm (vychází z tvarování obkladu v režii); povrchová úprava – přírodní dýha dle výběru architekta
12 | AVZ | D+M - akustické vertikální žaluzie | 4 | ks |  | 0 | jedná se o akustické textilní vertikální žaluzie s maximem zvukové pohltivosti na vyšších středních a vysokých kmitočtech; dva ks o šířce 1200 mm a výšce 1500 mm a dva ks o šířce 1200 mm a výšce 2200 mm; ovládání žaluzií pomocí řetízku; jednotlivé textilní pruhy jsou opatřeny spodním závažím; požadovaný činitel zvukové pohltivosti žaluzie v uzavřeném stavu v oktávových pásmech při vzálenosti 200 mm od odrazné plochy je: 125 Hz - α ÷ 0,1; 250 Hz - α ÷ 0,3; 500 Hz - α ÷ 0,55; 1 kHz - α ÷ 0,45; 2 kHz - α ÷ 0,55; 4 kHz - α ÷ 0,55; plošná hmotnost akustické textilie je cca 250 g/m2; barva textilie - dle výběru architekta z předloženého vzorníku
13 | US | D+M - úložná skříňka | 1 | ks |  | 0 | jedná se o uzavíratelnou úložnou skříňku s dvoukřídlými plnými dvířky o rozměrech: šířka - 1200 mm, výška - 650 mm a hloubka - 350 mm; skřínka bude opatřena policovým systémem; prvek je vyroben z materiálu na bázi dřeva tl. 18 mm; povrchová úprava – přírodní dýha dle výběru architekta; provedení skříňky dle architekta - výkres
14 | PAR | parapety | 4 | ks |  | 0 | všechna okna budou osazena novými parapety zalícovanými s lícovou rovinou akustického obkladu; dva ks o šířce 1200 mm a hloubce 710 mm a dva ks o šířce 1200 mm a hloubce 370 mm; povrchová úprava - lamino dle výběru architekta
15 | ADN-R | D+M - absorpční dveře se zvýšenou neprůzvučností - režie | 1 | ks |  | 0 | jedná se o dveře s požadovanou hodnotou laboratorní vzduchové neprůzvučnost Rw ≥ 40 dB; kování minimálně s tříbodovým uzavíracím systémem; průhledový prosklený otvor o rozmerech min. 250×250 mm; dvěře budou ze strany režie celoplošně provedeny v absorpční úpravě; uvažované přídavné souvrství se skládá z desky z materiálu na bázi dřeva s perforací min. 20% s drobnými otvory nebo liniemi; tloušťka desky min. 12 mm; perf. deska je připevněna k nosnému rámu tl. 40 mm přikotvenému na vlastní dveřní křídlo; vzduchová mezera je vyplněna absorpční vložkou o objemové hmotnosti dle požadovaných akustických parametrů; požadovaný činitel zvukové pohltivosti obkladu při celkové skladebné tloušťce cca 50 mm v oktávových pásmech je: 125 Hz α ÷ 0,25; 250 Hz α ÷ 0,7; 500 Hz α ÷ 0,9; 1 kHz α ÷ 0,8; 2 kHz α ÷ 0,7; 4 kHz α ÷ 0,65; povrchová úprava – přírodní dýha dle výběru architekta
16 | DN-H | D+M - dveře se zvýšenou neprůzvučností - hlasatelna | 1 | ks |  | 0 | jedná se o dveře s požadovanou hodnotou laboratorní vzduchové neprůzvučnost Rw ≥ 40 dB; kování minimálně s tříbodovým uzavíracím systémem; průhledový prosklený otvor o rozmerech min. 250×250 mm; povrchová úprava – přírodní dýha dle výběru architekta
17 | ORN | D+M - režijní okno se zvýšenou neprůzvučností | 1 | ks |  | 0 | jedná se o atypické režijní okno se zvýšenou vzduchovou neprůzvučností tvořené dvěma skly usazenými šikmo pod úhlem 12°; skla mají tloušťku 10 mm a 14 až 16 mm; skla jsou v rámu pružně umístěna v pryžovém loži; vnitřní prostor mezi skly je po celém obvodu zatlumen polyuretanovou pěnou tl. 30 až 40 mm; více viz výkresová příloha
18 | MDD-V | Měření doby dozvuku - vstupní | 1 | kpl. |  | 0 | vstupní měření dobydozvuku dle ČSN EN ISO 3382-1 - dokumentování stávajícího stavu prostorové akustiky obou prostor
19 | MDD-E | Měření doby dozvuku - etapové | 2 | kpl. |  | 0 | etapové měření doby dozvuku dle ČSN EN ISO 3382-1, vyhodnocení výsledků, zpětná vazba k vlastnímu řešení
20 | MDD-Z | Měření doby dozvuku - závěrečné | 1 | kpl. |  | 0 | závěrečné měření doby dozvuku dle ČSN EN ISO 3382-1, protokolární zpracování výsledků
|  | CENA CELKEM BEZ DPH |  |  |  | 0
Uchazeč vyplní všechna žlutě označená pole
Poznámky:
V ceně je obsažena komplexní dodávka a montáž včetně dopravy, přesunu hmot, VRN a hrubého úklidu staveniště.
V ceně akustických obkladů jsou obsaženy také všechny obložky a zakončení s ním související.
Všechny výše uvedené rozměry je nutné před zahájením vlastní výroby ověřit zaměřením přímo na stavbě.