## List1
Soupis prací pro akci : ČRo Vinohradská - repase oken jižní fasády
Předmět díla :
Předmětem díla je repase dřevěných oken, se zdvojenými otvíravými a horizontálně posuvnými rámy
v jižní fasádě objektu ČRo - Vinohradská 12, Praha 2. Tvar a poloha oken je zřejmá z přiložených výkresů.
Technologický postup repase všech oken :
- vysprávka poškozených částí
- oprava zatmelení skel
- nátěr v exterieru - prováděno z lešení :
- | obrousit uvolněné části nátěrů a narušené dřevo
- | oprášit, umýt nitroředidlem
- | základní nátěr - Herbol Blaueschutzdrund
- | mezinátěr - Herbol-Offenporing Pro Decor
- | jemné přebroušení
- | vrchní nátěr - Herbol Offenporing Pro Decor ve 2 vrstvách
- | odstín tmavě hnědý dle stávající barvy oken
- nátěr v interieru - prováděno z místností :
- | před zahájením broušení ochránit důsledně vybavení interieru proti vniknutí prachu
- | obrousit uvolněné části nátěrů a narušené dřevo
- | oprášit, omýt
- | základní nátěr - Herbol- Offenporig Aqua celoplošně
- | velmi jemné přebroušení jemným smirkem (srazit případná vztyčená vlákna dřeva)
- | vrchní nátěr - Herbol- Offenporig Aqua celoplošně, neředěná, celoplošně
- | odstín tmavě hnědý dle stávající barvy oken
- seřízení křídel
Doplňkové práce u vybraných oken dle stavu zjištěného při repasi :
- oprava nebo výměna stávajícího kování, táhel, kladek a závaží u oken, která nebude možno seřídit - předpoklad u 3 ks oken
- dodávka a montáž těsnících kartáčových prvků u oken s velkou mezerou mezi křídly - předpoklad celkem 18m
Poznámka : | Zhotovitel může nahradit uvedené refernční výrobky jinými výrobky za předpokladu, že předem prokáže, že jím navržené výrobky mají stejné nebo lepší parametry, zejména co se týče odolnosti proti UV záření, prodyšnosti vodních par směrem od dřeva, elasticity a stálosti pigmentů při zachování hedvábného lesku
Časový postup prací :
- práce budou dokončeny do šesti týdnů od uzavření smlouvy
- práce v exterieru je možno provádět bez omezení pracovními dny a pracovní dobou
- práce v interieru je možno provádět pouze od pátku večer do neděle, tak aby v pondělí byly nátěry plně zaschlé a bez zápachu
- práce budou prováděny po místnostech podle předem schváleného harmonogramu
Tabulka pro výpočet ceny :
Položka | Popis položky | Měrná jednotka | Množství | Jednotková cena | Cena celkem (bez DPH)
Okno typ A | repase okna o rozměrech: délka cca 3650 mm x výška cca 2500 mm, křídla horizontálně posuvná | ks | 27 | 0 | 0
Okno typ B | repase okna o rozměrech: délka cca 3100 mm x výška cca 2500 mm, křídla horizontálně posuvná | ks | 4 | 0 | 0
Okno typ C | repase okna o rozměrech: délka cca 4000 mm x výška cca 2650 mm, křídla horizontálně posuvná a otvíravá | ks | 8 | 0 | 0
Okno typ D | repase okna o rozměrech: délka cca 3300 mm x výška cca 2650 mm, křídla horizontálně posuvná a otvíravá | ks | 2 | 0 | 0
Výměna kování | oprava nebo výměna stávajícího kování, táhel, kladek a závaží u oken, která nebude možno seřídit | ks | 3 | 0 | 0
Těsnící kartáče | dodávka a montáž těsnícíchc kartáčových prvků | m | 18 | 0 | 0
Lešení | montáž, demontáž a pronájem lešení a ochranných sítí | komplet | 1 | 0 | 0
Úklid | posouvání nábytku, kompletní zakrytí proti prachu, čistý úklid, ekologická likvidace odpadu | komplet | 1 | 0 | 0
Doprava | doprava uvnitř i mimo staveniště | komplet | 1 | 0 | 0
Režie | vedlejší a ostatní rozpočtové náklady (VRN) | komplet | 1 | 0 | 0
Cena celkem v Kč bez DPH |  |  |  |  | 0
Sazba DPH v % |  |  |  |  | %
Výše DPH v Kč |  |  |  |  | 0
Cena celkem v Kč včetně DPH |  |  |  |  | 0
Datum:
Zhotovitel:
IČ :
pozn.: | Takto barevná pole vyplní uchazeč