## VVaSPEC
Název akce: |  | ČRo Zlín - režie č.m. 204
Dokument: |  | Výkaz výměr a specifikace
Profese: |  | Prostorová akustika
Stupeň dokumentace: |  | dokumentace pro výběr zhotovitele DVZ
Účatník vyplní pouze žlutě vybarvená pole
Čís. pol. | Zkratka | Název položky | Počet měr. jednotek | Měrná jednotka | Jednotková cena v Kč | Celková cena v Kč | Technické specifikace, technické a uživatelské standardy stavby, podrobný popis položky
Akustické obklady a podhledy
1 | SRP | D+M - širokopásmový rastrový podhled | 13 | m2 |  | 0 | jedná se o širokopásmově pohltivý rastrový akustický podhled; tloušťka podhledových kazet je 15 mm; formát jednotlivých kazet - 600×600 mm; jádro panelu je vyrobeno ze skelné vlny vysoké hustoty; pohledovou plochu tvoří povrch s možností údržby formou denního stírání prachu/vysávání a týdenního čištění za mokra; zadní strana je pokryta sklovlákennou tkaninou; panely jsou zasazovány do nosného roštu z pozinkované oceli; jedná se o podhledový systém s viditelným nosným roštem s profily T24; strop nad podhledem a plocha na podhledových kazetách je v celé ploše doplněna vrstvou přídavné absorpční vložky tloušťky a objemové hmotnosti dle požadovaných akustických parametrů; požadovaný činitel zvukové pohltivosti podhledu při celkové skladebné tloušťce 200 mm v oktávových pásmech je: 125 Hz – α ÷ 0,5; 250 Hz - α ÷ 0,85; 500 Hz - α ÷ 0,9; 1 kHz - α ÷ 0,9; 2 kHz - α ÷ 0,9; 4 kHz - α ÷ 0,9; celková skladebná tloušťka podhledu - 200 mm; povrchová úprava - bílá barva
2 | SAP | D+M - solitérní akustické panely | 2 | ks |  | 0 | jedná se o širokopásmově pohltivé solitérní absorpční panely s maximem činitele zvukové pohltivosti na středních a vysokých kmitočtech; formát podhledových panelů je 1200×1200 mm; panely mají jádro vyrobené ze skelné vlny o vysoké hustotě; tloušťka panelů je 40 mm; povrchové provedení panelů je uvažováno v bílé barvě; hrany panelů jsou rovné a bíle zatřené; dolní hrana panelů je zavěšena 100 mm pod úrovní rozvodů VZT; panely budou systémově kotveny na ocelových lankách s možností výškové rektifikace; požadovaný činitel zvukové pohltivosti prvku v definované konfiguraci v oktávových pásmech je: 125 Hz – α ÷ 0,2; 250 Hz - α ÷ 0,65; 500 Hz - α ÷ 0,9; 1 kHz - α ÷ 0,95; 2 kHz - α ÷ 0,95; 4 kHz - α ÷ 0,9
3 | NFR | D+M - nízkofrekvenční rezonátor | 4.4 | m2 |  | 0 | jedná se o nízkofrekvenční sádrokartonový rezonátor; vizuálně bude rezonátor znatelný pouze čelní deskou s rezonanční štěrbinou šířky 40 mm; umístění a rozměry rezonátorů - viz výkresová příloha; na rubové straně rezonanční štěrbiny je provedeno kašírování bílou neprůhlednou textilií (např. kepr; pozn. nesmí být vidět nosné profily); dále je umístěna absorpční vložka o tloušťce a objemové hmotnosti dle požadovaných akustických parametrů; požadovaný činitel zvukové pohltivosti rezonátoru v oktávových pásmech je: 125 Hz - α ÷ 0,75; 250 Hz - α ÷ 0,4; 500 Hz - α ÷ 0,3; 1 kHz - α ÷ 0,25; 2 kHz - α ÷ 0,20; 4 kHz - α ÷ 0,15; celková skladebná tloušťka prvku je cca 200 mm; plošná hmotnost podhledu je cca 30 kg/m2; povrchová úprava - výmalba bílou barvou
4 | SMP-R | D+M - stěnový minerální panel - režie | 9 | m2 |  | 0 | jedná se o širokopásmově pohltivý stěnový obklad s jádrem ze skelné vlny lisované v plástvích; základní formát jednotlivých panelů je 2700×600×40 mm; povrch je tvořen barvenou sklovláknitou tkaninou se založením na obou podélných stranách; barva z předloženého vzorníku dle výběru investora; panely jsou umístěny na atypickém nosném rastru; panely budou osazovány dle kladecího plánu (viz výkresová příloha) a vzájemně napojovány pomocí lamel z materiálu na bázi dřeva; povrchová úprava lamel – přírodní dýha - dřevina dle obkladu režie 205 (předpoklad - javor evropský); celková skladebná tloušťka obkladu - 100 mm; vzduchová mezera obkladu je v celé ploše doplněna vrstvami přídavné absorpční vložky o tloušťce, objemové hmotnosti a umístění dle požadovaných akustických parametrů; požadovaný činitel zvukové pohltivosti obkladu při celkové skladebné tloušťce 100 mm v oktávových pásmech je: 125 Hz α ÷ 0,5; 250 Hz α ÷ 0,8; 500 Hz α ÷ 0,85; 1 kHz α ÷ 0,85; 2 kHz α ÷ 0,9; 4 kHz α ÷ 0,9
5 | SMP | D+M - stěnový minerální panel | 3 | m2 |  | 0 | jedná se o širokopásmově pohltivý stěnový obklad s jádrem ze skelné vlny lisované v plástvích; formát stěnových obkladů (viz výkresová příloha) vychází ze základního formátu 2700×1200×40 mm; povrch je tvořen barvenou sklovláknitou tkaninou - barva z předloženého vzorníku dle výběru architekta; celková skladebná tloušťka obkladu je 40 mm; jednotlivé panely jsou lemovány systémovým, šedým, lakovaným, hliníkovým obvodovým profilem s využitím systémových hliníkových rohů; požadovaný činitel zvukové pohltivosti obkladu při celkové skladebné tloušťce 40 mm v oktávových pásmech je: 125 Hz α ÷ 0,2; 250 Hz α ÷ 0,65; 500 Hz α ÷ 0,9; 1 kHz α ÷ 0,9; 2 kHz α ÷ 0,9; 4 kHz α ÷ 0,9
6 | SMP-MD | D+M - stěnový minerální panel - mezi dveřmi | 2 | m2 |  | 0 | jedná se o širokopásmově pohltivý stěnový obklad s jádrem ze skelné vlny lisované v plástvích umístěný do meziprostoru zdvojených dveří mezi režií a novou pracovnou; formát stěnových obkladů - viz výkresová příloha); povrch je tvořen barvenou sklovláknitou tkaninou - barva z předloženého vzorníku dle výběru architekta; celková skladebná tloušťka obkladu je 40 mm; jednotlivé panely jsou lemovány systémovým, šedým, lakovaným, hliníkovým obvodovým profilem s využitím systémových hliníkových rohů; požadovaný činitel zvukové pohltivosti obkladu při celkové skladebné tloušťce 40 mm v oktávových pásmech je: 125 Hz α ÷ 0,2; 250 Hz α ÷ 0,65; 500 Hz α ÷ 0,9; 1 kHz α ÷ 0,9; 2 kHz α ÷ 0,9; 4 kHz α ÷ 0,9
7 | KP | D+M - kmitající panel | 10 | m2 |  | 0 | jedná se o akustický prvek s maximem zvukové pohltivosti na nízkých kmitočtech; panely jsou tvořeny tenkou čelní deskou z materiálu na bázi dřeva tloušťky 4 až 6 mm pružně uchycenou (např. lepením přes mechovou pryž tloušťky 2-3 mm) k podkladnímu nosnému roštu; akustický prvek má uzavřený funkční objem; na rubové straně čelní desky je umístěna absorpční vložka o tloušťce a objemové hmotnosti pro dosažení požadovaných hodnot činitele zvukové pohltivosti; požadovaný činitel zvukové pohltivosti obkladu při celkové skladebné tloušťce 100 mm v oktávových pásmech je: 125 Hz – α ÷ 0,5; 250 Hz - α ÷ 0,2; 500 Hz - α ÷ 0,13; 1 kHz - α ÷ 0,12; 2 kHz - α ÷ 0,12; 4 kHz - α ÷ 0,12; celková tloušťka obkladu je 100 mm; povrchová úprava – přírodní dýha - dřevina dle obkladu režie 205 (předpoklad - javor evropský); obkladová plocha je vertikálně členěna lamelami z materiálu na bázi dřeva s povrchovou úpravou - lak NCS dle výběru investora; požadavky PBŘ: index šíření plamene - bez požadavku; třída reakce na oheň - max. D - s2, d0 nebo lepší; skryté kotevní prvky
8 | VP | D+M - vykrývací panel | 12 | m2 |  | 0 | jedná se o rovné obkladové desky z materiálu na bázi dřeva tl. 18 mm připevněné na vyrovnávacím nosném roštu; vykrývací panely pohlcují zvuk na nízkých kmitočtech, vizuálně sjednocují plochu a zajišťují mechanickou odolnost v namáhaných místech; vzduchová mezera obkladu je v celé ploše doplněna přídavnou absorpční vložkou o tloušťce, objemové hmotnosti a umístění dle požadovaných akustických parametrů; požadovaný činitel zvukové pohltivosti v oktávovém pásmu 125 Hz α ≥ 0,2; skladebná tloušťka obkladu je cca 100 mm; povrchová úprava – přírodní dýha - dřevina dle obkladu režie 205 (předpoklad - javor evropský); obkladová plocha je vertikálně členěna lamelami z materiálu na bázi dřeva s povrchovou úpravou - lak NCS dle výběru investora; s povrchovou úpravou lak NCS budou rovněž provedeny části obkladu ve středovém obkladovém pásu - viz výkresová příloha; požadavky PBŘ: index šíření plamene - bez požadavku; třída reakce na oheň - max. D - s2, d0 nebo lepší; skryté kotevní prvky
9 | RD | D+M - rozvaděčová dvířka | 1 | ks |  | 0 | jedná se o krycí dvířka elektro rozvaděče se zalícovaním s akustickým obkladem; rozměry: šířka - 720 mm, výška 1160 mm; provedení z materiálu na bázi dřeva tl. 18 mm; bezrámečkové provedení; skryté kování - systém "push to open"; povrchová úprava - lak NCS dle výběru investora; pozici a velikost nutno ověřit při otevření stáv. rozvaděče
10 | SOK | D+M - sokl | 14 | bm |  | 0 | jedná se o rovné obkladové desky odnímatelného soklu výšky 200 mm z materiálu na bázi dřeva tl. 18 mm; montáž čelní desky soklu k nosnému roštu je provedena tak, aby bylo možné ji demontovat za účelem protažení kabelů; skladebná tloušťka soklu je 80 mm; povrchová úprava – přírodní dýha - dřevina dle obkladu režie 205 (předpoklad - javor evropský); požadavky PBŘ: index šíření plamene - bez požadavku; třída reakce na oheň - max. D - s2, d0 nebo lepší
11 | VS-PD | vestavná skříň s perforovanými dvířky | 1 | ks |  | 0 | jedná se o dvoudílnou uzavíratelnou vestavnou úložnou skříň hloubky 700 mm s perforovanými dvířky; dvířka jsou tvořena oboustranně frézovanou deskou z MDF tl. 18 mm; z rubové strany je navrtána kruhovými otvory o průměru 8 mm do hloubky 14 mm s roztečí otvorů 16 mm; z lícové strany je deska prořezána drážkami šířky 3 mm, hloubky 6 mm a osové vzdálenosti 16 mm; rubová strana čelních dvířek je celoplošně čalouněna textilií v barvě dle výběru investora a akustika z předloženého vzorníku; bez madel - systém otevírání "push-to-open"; skříň bude opatřena 7 kusy stavitelných polic; rozměry skříněk a schematické provedení - viz výkresová příloha; povrchová úprava – přírodní dýha - dřevina dle obkladu režie 205 (předpoklad - javor evropský); požadavky PBŘ: index šíření plamene - bez požadavku; třída reakce na oheň - max. D - s2, d0 nebo lepší; kování dle výběru architekta z předložených vzorků
12 | AVZ | D+M - akustické vertikální žaluzie | 3 | ks |  | 0 | jedná se o akustické textilní vertikální žaluzie s maximem zvukové pohltivosti na vyšších středních a vysokých kmitočtech; rozměry: šířka 1100 mm a výška 2000 mm; ovládání žaluzií pomocí řetízku; jednotlivé textilní pruhy jsou opatřeny spodním závažím; požadovaný činitel zvukové pohltivosti žaluzie v uzavřeném stavu v oktávových pásmech při vzdálenosti 200 mm od odrazné plochy je: 125 Hz - α ÷ 0,1; 250 Hz - α ÷ 0,3; 500 Hz - α ÷ 0,55; 1 kHz - α ÷ 0,45; 2 kHz - α ÷ 0,55; 4 kHz - α ÷ 0,55; plošná hmotnost akustické textilie je cca 250 g/m2; barva textilie - dle výběru investora z předloženého vzorníku
Ostatní rozpočtové položky
13 | SDK-P | D+M - SDK příčka | 9 | m2 |  | 0 | SDK příčka o celkové tloušťce 75 mm; systémová nosná konstrukce tvořená SDK UW a CW profily šířky 50 mm; příčka v celé ploše vyplněna absorpční vložkou v podobě minerální vlny o objemové hmotnosti 40 - 60 kg/m2; tl. absorpční vložky 40 mm; oboustranné opláštění SDK deskami tl. 1×12,5 mm; zatmelení ve standardu Q2; povrchová úprava - výmalba bílou barvou
14 | KOC | D+M - kobercové čtverce | 23.4 | m2 |  | 0 | kobercové čtverce s vysokou trvanlivostí - vhodná aplikace do kancelářských prostor; materiálové provedení - polyamidové vlákno vyznačující se velmi dobrými akustickými vlastnosti; plošná hmotnost 4,65 kg/m2; celková tloušťka 8 mm; výška kobercového vlasu 5 mm; třída reakce na oheň Bfl-s1 nebo lepší; požadovaný činitel zvukové pohltivosti koberce v oktávových pásmech je: 125 Hz - α ÷ 0,05; 250 Hz - α ÷ 0,05; 500 Hz - α ÷ 0,07; 1 kHz - α ÷ 0,25; 2 kHz - α ÷ 0,3; 4 kHz - α ÷ 0,45; příčný odpor ≤ 10-9 ohmu; barva koberce dle výběru investora z předloženého vzorníku
15 | DZN-1 | D+M - dveře se zvýšenou neprůzvučností - typ 1 | 1 | ks |  | 0 | jedná se o obložkové dveře se zvýšenou neprůzvučností; rozměry dveřního křídla 900×2100 mm; součástí dodávky této položky je rovněž úprava obložek stávajících dveří (které budou zachovány); dveře budou po celém obvodu opatřeny pryžovým akustickým těsněním; dveře budou vybaveny integrovanou padací lištou; požadovaná vzduchová neprůzvučnost dveří - Rw ≥ 37 dB; povrchová úprava přírodní dýha - dřevina dle obkladu režie 205 (předpoklad - javor evropský); dveře jsou osazeny kovovým kováním včetně zámku na klíč; kování dle výběru investora s předložených vzorků
16 | DZN-2 | D+M - dveře se zvýšenou neprůzvučností - typ 2 | 1 | ks |  | 0 | jedná se o obložkové dveře se zvýšenou neprůzvučností; rozměry dveřního křídla 800×2100 mm; dveře budou po celém obvodu opatřeny pryžovým akustickým těsněním; dveře budou vybaveny integrovanou padací lištou; požadovaná vzduchová neprůzvučnost dveří - Rw ≥ 27 dB; povrchová úprava přírodní dýha - dřevina dle obkladu režie 205 (předpoklad - javor evropský); dveře jsou osazeny kovovým kováním včetně zámku na klíč; kování dle výběru investora s předložených vzorků
17 | PRH | D+M - dveřní prahy | 3 | ks |  | 0 | jedná se o dodávku a montáž dveřních prahů z masivní javorové spárovky lakovaných transparentním PU lakem; 2 ks šířky 900 mm a 1 ks šířky 800 mm
18 | TES | D+M - dveřní těsnění | 2 | ks |  | 0 | jedná se o doplnění pryžového těsnění kolem dveřních křídel stávajících dveří s rozměry 900×2100 mm
19 | RS | D+M - režijní stůl | 1 | ks |  | 0 | jedná se o čtvrtkruhový režijní stůl výšky 760 mm; schematické rozměry, tvarování a členění - viz výkresová příloha; povrchová úprava – lamino dle povrchu nábytku režie 205; standard provedení rovněž dle nábytku režie 205; dílenská dokumentace režijního stolu bude předložena k odsouhlasení investorem před zahájením výroby
20 | SR | D+M - stolní rack | 2 | ks |  | 0 | jedná se o stolní rack s rozměry: šířka 486 mm, výška 268 mm a hloubka 400 mm; více viz výkresová příloha; povrchová úprava – lamino dle povrchu nábytku režie 205; standard provedení rovněž dle nábytku režie 205; dílenská dokumentace racku bude předložena k odsouhlasení investorem před zahájením výroby
21 | UEL | D+M - úprava elektroinstalace | 1 | kpl. |  | 0 | jedná se o sejmutí a po provedení montáže akustického obkladu resp. podhledu následné opětovné osazení 2 ks kruhových svítidel nad dveřmi; 2 ks reflektorových svítidel; 1ks signalizačního světla "on air"; 2 ks čidel; 1 ks anténní zásuvky, cca 4 ks silnoproudých zásuvek a cca 5 ks světelných vypínačů; dále se jedná o přemístění slaboproudé krabice v prostoru stávající strojovny; součástí provedených prací bude komplexní elektro revize
22 | SV | D+M - vestavné svítidlo | 6 | ks |  | 0 | jedná se o systémová svítidla s LED zdroji do rasru T24 rozm. 60x60 cm; 220-240 V, 50-60 Hz, účiník cos φ> 0,98; elektronický vysokofrekvenční předřadník, nebo elektronický předřadník HF dim pro digitální regulaci; světelný zdroj: 2 moduly LED 37W z celkového počtu; povrchová úprava: bílá, nejbližší barevný vzorek NCS S 0500-N; světelná odrazivost 85% (více než 99% je světlo rozptýlené); koeficient zpětného odrazu je 63 mcd / (m² lx); lesk < 1; účinek: 40,7 W; světelný zdroj: LED 37 W; světelný tok: 3307 lm; světelná účinnost: 81 lm / W; teplota chromatičnosti: 4000 K; index podání barev: > 80 Ra; barva tolerance: 3 MacAdam SDCM; světelný výkon poměr (LOR): 100%; rozložení světla nahoru / dolů: 0/100; položka včetně kabelových rozvodů a připojení
23 | VM | D+M - výmalby | 21 | m2 |  | 0 | výmalba SDK ploch bílou barvou - jedná se o obě strany SDK příčky, prostor kolem radiátorů pod okny a dále lícovou plochu NFR
24 | DEM | M - Demontáž a likvidace odpadu | 1 | kpl. |  | 0 | jedná se o demontáž stávající podlahové krytiny a dalšího drobného vybavení včetně likvidace odpadu
25 | UKL | úklid prostoru | 1 | kpl. |  | 0 | jedná se o úklid dotčených prostor nutný pro opětovné uvedení do provozu
26 | PH | přesuny hmot | 1 | kpl. |  | 0 | přesuny hmot
27 | VRN | VRN | 3 | % |  | 0 | vedlejší rozpočtové náklady
Projekční činnost a akustická měření
28 | DD | dílenská dokumentace | 1 | kpl. |  | 0 | dílenská dokumentace profese prostorová akustika; jedná se zejména o dílenské detaily provedení atypických akustických prvků; tato bude předložena k odsouhlasení projektantovi akustiky a zástupci investora
29 | MDD-V | měření doby dozvuku - vstupní | 1 | kpl. |  | 0 | vstupní měření doby dozvuku dle ČSN EN ISO 3382-1 - dokumentování stávajícího stavu prostorové akustiky
30 | MDD-E | měření doby dozvuku - etapové | 1 | kpl. |  | 0 | etapové měření doby dozvuku dle ČSN EN ISO 3382-1, vyhodnocení výsledků, zpětná vazba k vlastnímu řešení
31 | MDD-Z | měření doby dozvuku - závěrečné | 1 | kpl. |  | 0 | závěrečné měření doby dozvuku dle ČSN EN ISO 3382-1, protokolární zpracování výsledků
|  | cena celkem bez DPH |  |  |  | 0