## Krycí list
KRYCÍ LIST ROZPOČTU
| Název stavby |  |  | 656 - SO02 rekonstrukce ZTI Český rozhlas | [8 empty] | JKSO
| Kód stavby |  |  | 656-drakisa
| Název objektu | [11 empty] | EČO
Kód objektu
| Název části | [11 empty] | Místo | Ústí nad Labem
Kód části
Název podčásti
Kód podčásti
[13 empty] | IČO | DIČ
Objednatel
Projektant
Zhotovitel
|  |  |  | Rozpočet číslo | Zpracoval | [7 empty] | Dne
27.06.2017
Měrné a účelové jednotky
Počet |  |  |  | Náklady / 1 m.j. | Počet |  |  | Náklady / 1 m.j. |  | Počet |  |  |  | Náklady / 1 m.j.
|  |  | 0 | 0 |  |  | 0 | 0 |  |  |  |  | 0 |  |  | 0
|  |  |  | Rozpočtové náklady v |  |  |  | CZK
A |  | Základní rozp. náklady |  |  | B |  | Doplňkové náklady |  |  | C |  | Náklady na umístění stavby
1 | HSV |  | Dodávky | 0 | 8 | Práce přesčas |  | 0 |  | 13 | Zařízení staveniště |  |  | 21 | % | 0
2 |  |  | Montáž | 0 | 9 | Bez pevné podl. |  | 0 |  | 14 | Mimostav. doprava |  |  | 21 | % | 0
3 | PSV |  | Dodávky | 0 | 10 | Kulturní památka |  | 0 |  | 15 | Územní vlivy |  |  | 21 | % | 0
4 |  |  | Montáž | 0 | 11 |  |  | 0 |  | 16 | Provozní vlivy |  |  | 21 | % | 0
5 | "M" |  | Dodávky | 0 | [5 empty] | 17 | Ostatní |  |  | 21 | % | 0
6 |  |  | Montáž | 0 | [5 empty] | 18 | NUS z rozpočtu |  |  |  |  | 0
7 | ZRN (ř. 1-6) |  |  | 0 | 12 | DN (ř. 8-11) |  | 0 |  | 19 | NUS (ř. 13-18) |  |  |  |  | 0
20 | HZS |  |  | 0 | 21 | Kompl. činnost |  | 0 | 21 | 22 | Ostatní náklady |  |  |  |  | 0
Projektant | [9 empty] | D |  | Celkové náklady
[10 empty] | 23 | Součet 7, 12, 19-22 |  |  |  |  | 0
Datum a podpis |  |  |  |  | Razítko |  |  |  |  | 24 | 21 | % | 0 | DPH |  | 0
Objednatel | [9 empty] | 25 | 21 | % | 0 | DPH |  | 0
[10 empty] | 26 | Cena s DPH (ř. 23-25) |  |  |  |  | 0
Datum a podpis |  |  |  |  | Razítko |  |  |  |  | E |  | Přípočty a odpočty
Zhotovitel | [9 empty] | 27 | Dodávky objednatele |  |  |  |  | 0
[10 empty] | 28 | Klouzavá doložka |  |  |  |  | 0
Datum a podpis |  |  |  |  | Razítko |  |  |  |  | 29 | Zvýhodnění + - |  |  |  |  | 0

## Rekapitulace
REKAPITULACE ROZPOČTU
Stavba: | 656 - SO02 rekonstrukce ZTI Český rozhlas
Objekt:
Část:
JKSO:
Objednatel:
Zhotovitel:
Datum: | 13. 7. 2017
Kód | Popis | Cena celkem | Hmotnost celkem | Suť celkem
1 | 2 | 3 | 4 | 5
HSV | Práce a dodávky HSV | 0 | 44.0924 | 19.753
3 | Svislé a kompletní konstrukce | 0 | 12.1923 | 0
469 | Stavební práce při elektromontážích | 0 | 0.01918 | 1.376
6 | Úpravy povrchů, podlahy a osazování výplní | 0 | 31.7363 | 0
9 | Ostatní konstrukce a práce-bourání | 0 | 0.14472 | 18.377
99 | Přesun hmot | 0 | 0 | 0
PSV | Práce a dodávky PSV | 0 | 4.9579 | 0.59937
711 | Izolace proti vodě, vlhkosti a plynům | 0 | 0.00684 | 0
721 | Zdravotechnika - vnitřní kanalizace | 0 | 0.31957 | 0.02961
722 | Zdravotechnika - vnitřní vodovod | 0 | 1.5109 | 0.01476
725 | Zdravotechnika - zařizovací předměty | 0 | 0.44824 | 0.381
734 | Ústřední vytápění - armatury | 0 | 0.0008 | 0
735 | Ústřední vytápění - otopná tělesa | 0 | 0.04456 | 0
764 | Konstrukce klempířské | 0 | 0.00144 | 0
766 | Konstrukce truhlářské | 0 | 0 | 0.174
767 | Konstrukce zámečnické | 0 | 0.00234 | 0
771 | Podlahy z dlaždic | 0 | 1.3026 | 0
781 | Dokončovací práce - obklady keramické | 0 | 1.1373 | 0
784 | Dokončovací práce - malby | 0 | 0.18339 | 0
| Celkem | 0 | 49.0503 | 20.3524

## Rozpocet
ROZPOČET
Stavba: |  | 656 - SO02 rekonstrukce ZTI Český rozhlas
Objekt:
Část:
JKSO:
Objednatel:
Zhotovitel:
Datum: |  | 13. 7. 2017
P.Č. | TV | KCN | Kód položky | Popis | MJ | Množství celkem | Cena jednotková | Cena celkem | Hmotnost | Hmotnost celkem | Hmotnost sutě | Hmotnost sutě celkem | Sazba DPH | Typ položky | Úroveň
1 | 2 | 3 | 4 | 5 | 6 | 7 | 8 | 9 |  |  |  |  | 10 | 11 | 12
| D |  | HSV | Práce a dodávky HSV |  |  |  | 0 |  | 44.0924 |  | 19.753 |  |  | 0
| D |  | 3 | Svislé a kompletní konstrukce |  |  |  | 0 |  | 12.1923 |  | 0 |  |  | 1
1 | K | 014 | 310236241 | Zazdívka otvorů pl do 0,09 m2 ve zdivu nadzákladovém cihlami pálenými tl do 300 mm | kus | 13 |  | 0 | 0.05267 | 0.68471 | 0 | 0 | 21 | 4 | 2
2 | K | 014 | 310236251 | Zazdívka otvorů pl do 0,09 m2 ve zdivu nadzákladovém cihlami pálenými tl do 450 mm | kus | 7 |  | 0 | 0.0805 | 0.5635 | 0 | 0 | 21 | 4 | 2
3 | K | 014 | 310236261 | Zazdívka otvorů pl do 0,09 m2 ve zdivu nadzákladovém cihlami pálenými tl do 600 mm | kus | 5 |  | 0 | 0.10671 | 0.53355 | 0 | 0 | 21 | 4 | 2
4 | K | 014 | 310237241 | Zazdívka otvorů pl do 0,25 m2 ve zdivu nadzákladovém cihlami pálenými tl do 300 mm | kus | 19 |  | 0 | 0.12939 | 2.4584 | 0 | 0 | 21 | 4 | 2
5 | K | 014 | 310237251 | Zazdívka otvorů pl do 0,25 m2 ve zdivu nadzákladovém cihlami pálenými tl do 450 mm | kus | 13 |  | 0 | 0.19552 | 2.5418 | 0 | 0 | 21 | 4 | 2
6 | K | 014 | 310237261 | Zazdívka otvorů pl do 0,25 m2 ve zdivu nadzákladovém cihlami pálenými tl do 600 mm | kus | 6 |  | 0 | 0.26014 | 1.5608 | 0 | 0 | 21 | 4 | 2
7 | K | 014 | 310237271 | Zazdívka otvorů pl do 0,25 m2 ve zdivu nadzákladovém cihlami pálenými tl do 750 mm | kus | 5 |  | 0 | 0.35319 | 1.7659 | 0 | 0 | 21 | 4 | 2
8 | K | 014 | 310237281 | Zazdívka otvorů pl do 0,25 m2 ve zdivu nadzákladovém cihlami pálenými tl do 900 mm | kus | 2 |  | 0 | 0.42784 | 0.85568 | 0 | 0 | 21 | 4 | 2
9 | K | 014 | 310238211 | Zazdívka otvorů pl do 1 m2 ve zdivu nadzákladovém cihlami pálenými na MVC | m3 | 0.35 |  | 0 | 1.889 | 0.66115 | 0 | 0 | 21 | 4 | 2
10 | K | 014 | 310239211 | Zazdívka otvorů pl do 4 m2 ve zdivu nadzákladovém cihlami pálenými na MVC | m3 | 0.3 |  | 0 | 1.889 | 0.5667 | 0 | 0 | 21 | 4 | 2
| D |  | 469 | Stavební práce při elektromontážích |  |  |  | 0 |  | 0.01918 |  | 1.376 |  |  | 1
11 | K | 469 | 972051200 | Vybourání otvorů stropech a klenbách železobetonových plochy do 0,09 m2 tloušťky do 20 cm | kus | 4 |  | 0 | 0.00137 | 0.00548 | 0.044 | 0.176 | 21 | 4 | 2
12 | K | 469 | 972052200 | Vybourání otvorů stropech a klenbách železobetonových plochy do 0,25 m2 tloušťky do 20 cm | kus | 10 |  | 0 | 0.00137 | 0.0137 | 0.12 | 1.2 | 21 | 4 | 2
| D |  | 6 | Úpravy povrchů, podlahy a osazování výplní |  |  |  | 0 |  | 31.7363 |  | 0 |  |  | 1
13 | K | 011 | 610991111 | Zakrývání vnitřních a vnějších výplní otvorů, předmětů a konstrukcí folií a páskou | m2 | 186 |  | 0 | 9e-05 | 0.01674 | 0 | 0 | 21 | 4 | 2
14 | K | 011 | 611471413 | Tenkovrstvá úprava stropů aktivovaným štukem s disperzní přilnavou přísadou tl do 3 mm | m2 | 148 |  | 0 | 0.0061 | 0.9028 | 0 | 0 | 21 | 4 | 2
15 | K | 014 | 612403399 | Hrubá výplň rýh ve vnitřních stěnách maltou | m2 | 246 |  | 0 | 0.10712 | 26.3515 | 0 | 0 | 21 | 4 | 2
16 | K | 014 | 612421421 | Oprava vnitřních omítek hladkých stěn MV v rozsahu do 50 % | m2 | 122 |  | 0 | 0.02461 | 3.0024 | 0 | 0 | 21 | 4 | 2
17 | K | 011 | 612471413 | Tenkovrstvá úprava vnitřních stěn tl do 3 mm aktivovaným štukem s disperzní přilnavou přísadou | m2 | 142 |  | 0 | 0.00474 | 0.67308 | 0 | 0 | 21 | 4 | 2
18 | K | 011 | 631311114 | Mazanina tl do 80 mm z betonu prostého tř. C 16/20 | m3 | 0.35 |  | 0 | 2.2563 | 0.78972 | 0 | 0 | 21 | 4 | 2
| D |  | 9 | Ostatní konstrukce a práce-bourání |  |  |  | 0 |  | 0.14472 |  | 18.377 |  |  | 1
19 | K | 003 | 949121112 | Lešení lehké pomocné kozové dílcové o výšce lešeňové podlahy do 1,9 m | m2 | 22 |  | 0 | 0 | 0 | 0 | 0 | 21 | 4 | 2
20 | K | 011 | 952901111 | Vyčištění budov bytové a občanské výstavby při výšce podlaží do 4 m | m2 | 80 |  | 0 | 4e-05 | 0.0032 | 0 | 0 | 21 | 4 | 2
21 | K | 013 | 965042131 | Bourání podkladů pod dlažby nebo mazanin betonových nebo z litého asfaltu tl do 100 mm pl do 4 m2 | m3 | 0.2 |  | 0 | 0 | 0 | 2.2 | 0.44 | 21 | 4 | 2
22 | K | 013 | 965081213 | Bourání podlah z dlaždic keramických nebo xylolitových tl do 10 mm pl přes 1 m2 | m2 | 20 |  | 0 | 0 | 0 | 0.035 | 0.7 | 21 | 4 | 2
23 | K | 013 | 969011121 | Vybourání vodovodního nebo plynového vedení DN do 52 | m | 60 |  | 0 | 0.00039 | 0.0234 | 0.013 | 0.78 | 21 | 4 | 2
24 | K | 013 | 969021111 | Vybourání kanalizačního potrubí DN do 100 | m | 10 |  | 0 | 0.0006 | 0.006 | 0.037 | 0.37 | 21 | 4 | 2
25 | K | 013 | 969021121 | Vybourání kanalizačního potrubí DN do 200 | m | 2 |  | 0 | 0.0006 | 0.0012 | 0.063 | 0.126 | 21 | 4 | 2
26 | K | 013 | 971035331 | Vybourání otvorů ve zdivu cihelném pl do 0,09 m2 na MC tl do 150 mm | kus | 9 |  | 0 | 0.00034 | 0.00306 | 0.028 | 0.252 | 21 | 4 | 2
27 | K | 013 | 971035341 | Vybourání otvorů ve zdivu cihelném pl do 0,09 m2 na MC tl do 300 mm | kus | 5 |  | 0 | 0.00034 | 0.0017 | 0.06 | 0.3 | 21 | 4 | 2
28 | K | 013 | 971035351 | Vybourání otvorů ve zdivu cihelném pl do 0,09 m2 na MC tl do 450 mm | kus | 3 |  | 0 | 0.00137 | 0.00411 | 0.081 | 0.243 | 21 | 4 | 2
29 | K | 013 | 971035361 | Vybourání otvorů ve zdivu cihelném pl do 0,09 m2 na MC tl do 600 mm | kus | 5 |  | 0 | 0.00137 | 0.00685 | 0.112 | 0.56 | 21 | 4 | 2
30 | K | 013 | 971035371 | Vybourání otvorů ve zdivu cihelném pl do 0,09 m2 na MC tl do 750 mm | kus | 5 |  | 0 | 0.00137 | 0.00685 | 0.14 | 0.7 | 21 | 4 | 2
31 | K | 013 | 971035381 | Vybourání otvorů ve zdivu cihelném pl do 0,09 m2 na MC tl do 900 mm | kus | 2 |  | 0 | 0.00137 | 0.00274 | 0.169 | 0.338 | 21 | 4 | 2
32 | K | 013 | 971035431 | Vybourání otvorů ve zdivu cihelném pl do 0,25 m2 na MC tl do 150 mm | kus | 11 |  | 0 | 0.00034 | 0.00374 | 0.077 | 0.847 | 21 | 4 | 2
33 | K | 013 | 971035441 | Vybourání otvorů ve zdivu cihelném pl do 0,25 m2 na MC tl do 300 mm | kus | 9 |  | 0 | 0.00034 | 0.00306 | 0.154 | 1.386 | 21 | 4 | 2
34 | K | 013 | 971035451 | Vybourání otvorů ve zdivu cihelném pl do 0,25 m2 na MC tl do 450 mm | kus | 2 |  | 0 | 0.00137 | 0.00274 | 0.231 | 0.462 | 21 | 4 | 2
35 | K | 013 | 971035461 | Vybourání otvorů ve zdivu cihelném pl do 0,25 m2 na MC tl do 600 mm | kus | 1 |  | 0 | 0.00137 | 0.00137 | 0.308 | 0.308 | 21 | 4 | 2
36 | K | 013 | 971035471 | Vybourání otvorů ve zdivu cihelném pl do 0,25 m2 na MC tl do 750 mm | kus | 2 |  | 0 | 0.00137 | 0.00274 | 0.384 | 0.768 | 21 | 4 | 2
37 | K | 013 | 974031154 | Vysekání rýh ve zdivu cihelném hl do 100 mm š do 150 mm | m | 62 |  | 0 | 0.0005 | 0.031 | 0.027 | 1.674 | 21 | 4 | 2
38 | K | 013 | 974031165 | Vysekání rýh ve zdivu cihelném hl do 150 mm š do 200 mm | m | 46 |  | 0 | 0.0005 | 0.023 | 0.054 | 2.484 | 21 | 4 | 2
39 | K | 013 | 974031253 | Vysekání rýh ve zdivu cihelném u stropu hl do 100 mm š do 100 mm | m | 8 |  | 0 | 0.0005 | 0.004 | 0.018 | 0.144 | 21 | 4 | 2
40 | K | 013 | 974031254 | Vysekání rýh ve zdivu cihelném u stropu hl do 100 mm š do 150 mm | m | 8 |  | 0 | 0.0005 | 0.004 | 0.027 | 0.216 | 21 | 4 | 2
41 | K | 013 | 974031264 | Vysekání rýh ve zdivu cihelném u stropu hl do 150 mm š do 150 mm | m | 5 |  | 0 | 0.0005 | 0.0025 | 0.04 | 0.2 | 21 | 4 | 2
42 | K | 013 | 974031265 | Vysekání rýh ve zdivu cihelném u stropu hl do 150 mm š do 200 mm | m | 7 |  | 0 | 0.0005 | 0.0035 | 0.054 | 0.378 | 21 | 4 | 2
43 | K | 013 | 977151112 | Jádrové vrty diamantovými korunkami do D 40 mm do stavebních materiálů | m | 3 |  | 0 | 0.00057 | 0.00171 | 0.005 | 0.015 | 21 | 4 | 2
44 | K | 013 | 977151213 | Jádrové vrty dovrchní diamantovými korunkami do D 50 mm do stavebních materiálů | m | 1.5 |  | 0 | 0.00063 | 0.000945 | 0.008 | 0.012 | 21 | 4 | 2
45 | K | 013 | 977151223 | Jádrové vrty dovrchní diamantovými korunkami do D 150 mm do stavebních materiálů | m | 1 |  | 0 | 0.0013 | 0.0013 | 0.07 | 0.07 | 21 | 4 | 2
46 | K | 013 | 978013191 | Otlučení vnitřních omítek stěn MV nebo MVC stěn o rozsahu do 100 % | m2 | 38 |  | 0 | 0 | 0 | 0.046 | 1.748 | 21 | 4 | 2
47 | K | 013 | 978059541 | Odsekání a odebrání obkladů stěn z vnitřních obkládaček pl přes 1 m2 | m2 | 42 |  | 0 | 0 | 0 | 0.068 | 2.856 | 21 | 4 | 2
| D |  | 99 | Přesun hmot |  |  |  | 0 |  | 0 |  | 0 |  |  | 2
48 | K | 014 | 999281111 | Přesun hmot pro opravy a údržbu budov v do 25 m | t | 44.092 |  | 0 | 0 | 0 | 0 | 0 | 21 | 4 | 3
49 | K | 013 | 979011111 | Svislá doprava suti a vybouraných hmot za prvé podlaží | t | 20.352 |  | 0 | 0 | 0 | 0 | 0 | 21 | 4 | 3
50 | K | 013 | 979011121 | Svislá doprava suti a vybouraných hmot ZKD podlaží | t | 81.408 |  | 0 | 0 | 0 | 0 | 0 | 21 | 4 | 3
51 | K | 013 | 979081111 | Odvoz suti a vybouraných hmot na skládku do 1 km | t | 20.352 |  | 0 | 0 | 0 | 0 | 0 | 21 | 4 | 3
52 | K | 013 | 979081121 | Odvoz suti a vybouraných hmot na skládku ZKD 1 km přes 1 km | t | 122.112 |  | 0 | 0 | 0 | 0 | 0 | 21 | 4 | 3
53 | K | 013 | 979082111 | Vnitrostaveništní vodorovná doprava suti a vybouraných hmot do 10 m | t | 20.352 |  | 0 | 0 | 0 | 0 | 0 | 21 | 4 | 3
54 | K | 013 | 979082121 | Vnitrostaveništní vodorovná doprava suti a vybouraných hmot ZKD 5 m přes 10 m | t | 122.112 |  | 0 | 0 | 0 | 0 | 0 | 21 | 4 | 3
55 | K | 013 | 979098231 | Poplatek za uložení stavebního směsného odpadu na skládce (skládkovné) | t | 20.352 |  | 0 | 0 | 0 | 0 | 0 | 21 | 4 | 3
| D |  | PSV | Práce a dodávky PSV |  |  |  | 0 |  | 4.9579 |  | 0.59937 |  |  | 0
| D |  | 711 | Izolace proti vodě, vlhkosti a plynům |  |  |  | 0 |  | 0.00684 |  | 0 |  |  | 1
56 | K | 711 | 711113111 | Izolace proti zemní vlhkosti na vodorovné ploše za studena emulzí COMBIFLEX-DS | m2 | 1 |  | 0 | 0.001 | 0.001 | 0 | 0 | 21 | 16 | 2
57 | K | 711 | 711113121 | Izolace proti zemní vlhkosti na svislé ploše za studena emulzí COMBIFLEX-DS | m2 | 4 |  | 0 | 0.00146 | 0.00584 | 0 | 0 | 21 | 16 | 2
58 | K | 711 | 998711102 | Přesun hmot pro izolace proti vodě, vlhkosti a plynům v objektech výšky do 12 m | t | 0.007 |  | 0 | 0 | 0 | 0 | 0 | 21 | 16 | 2
| D |  | 721 | Zdravotechnika - vnitřní kanalizace |  |  |  | 0 |  | 0.31957 |  | 0.02961 |  |  | 1
59 | K | 721 | 721173706 | Potrubí kanalizační z PE odpadní DN 100 | m | 16 |  | 0 | 0.01171 | 0.18736 | 0 | 0 | 21 | 16 | 2
60 | K | 721 | 721173707 | Potrubí kanalizační z PE odpadní DN 125 | m | 8 |  | 0 | 0.01278 | 0.10224 | 0 | 0 | 21 | 16 | 2
61 | K | 721 | 721173722 | Potrubí kanalizační z PE připojovací DN 40 | m | 35 |  | 0 | 0.00054 | 0.0189 | 0 | 0 | 21 | 16 | 2
62 | K | 721 | 721173723 | Potrubí kanalizační z PE připojovací DN 50 | m | 4 |  | 0 | 0.00062 | 0.00248 | 0 | 0 | 21 | 16 | 2
63 | K | 721 | 721173724 | Potrubí kanalizační z PE připojovací DN 70 | m | 3 |  | 0 | 0.00088 | 0.00264 | 0 | 0 | 21 | 16 | 2
64 | K | 721 | 721173746 | Potrubí kanalizační z PE větrací DN 100 | m | 3 |  | 0 | 0.00159 | 0.00477 | 0 | 0 | 21 | 16 | 2
65 | K | 721 | 721194104 | Vyvedení a upevnění odpadních výpustek DN 40 | kus | 5 |  | 0 | 0 | 0 | 0 | 0 | 21 | 16 | 2
66 | K | 721 | 721194105 | Vyvedení a upevnění odpadních výpustek DN 50 | kus | 1 |  | 0 | 0 | 0 | 0 | 0 | 21 | 16 | 2
67 | K | 721 | 721194107 | Vyvedení a upevnění odpadních výpustek DN 70 | kus | 1 |  | 0 | 0 | 0 | 0 | 0 | 21 | 16 | 2
68 | K | 721 | 721194109 | Vyvedení a upevnění odpadních výpustek DN 100 | kus | 5 |  | 0 | 0 | 0 | 0 | 0 | 21 | 16 | 2
69 | K | 721 | 721210813.1 | Vybourání podlahové vpusti | kus | 1 |  | 0 | 0 | 0 | 0.02961 | 0.02961 | 21 | 16 | 2
70 | K | 721 | 721211913 | Montáž vpustí podlahových DN 110 | kus | 1 |  | 0 | 0.00056 | 0.00056 | 0 | 0 | 21 | 16 | 2
71 | M | MAT | 551617220 | uzávěrka zápachová podlahová stavitelný odpad HL80.1 DN50/75 sifon | kus | 1 |  | 0 | 0.00062 | 0.00062 | 0 | 0 | 21 | 32 | 2
72 | K | 721 | 721290111 | Zkouška těsnosti potrubí kanalizace vodou do DN 125 | m | 69 |  | 0 | 0 | 0 | 0 | 0 | 21 | 16 | 2
73 | K | 721 | 998721102 | Přesun hmot pro vnitřní kanalizace v objektech v do 12 m | t | 0.32 |  | 0 | 0 | 0 | 0 | 0 | 21 | 16 | 2
| D |  | 722 | Zdravotechnika - vnitřní vodovod |  |  |  | 0 |  | 1.5109 |  | 0.01476 |  |  | 1
74 | K | 721 | 722174022 | Potrubí vodovodní plastové PPR svar polyfuze PN 20 D 20 x 3,4 mm | m | 12 |  | 0 | 0.00351 | 0.04212 | 0 | 0 | 21 | 16 | 2
75 | K | 721 | 722174023 | Potrubí vodovodní plastové PPR svar polyfuze PN 20 D 25 x 4,2 mm | m | 128 |  | 0 | 0.00574 | 0.73472 | 0 | 0 | 21 | 16 | 2
76 | K | 721 | 722174024 | Potrubí vodovodní plastové PPR svar polyfuze PN 20 D 32 x5,4 mm | m | 12 |  | 0 | 0.00373 | 0.04476 | 0 | 0 | 21 | 16 | 2
77 | K | 721 | 722174025 | Potrubí vodovodní plastové PPR svar polyfuze PN 20 D 40 x 6,7 mm | m | 88 |  | 0 | 0.00619 | 0.54472 | 0 | 0 | 21 | 16 | 2
78 | K | 721 | 722181221 | Ochrana vodovodního potrubí přilepenými tepelně izolačními trubicemi z PE tl do 10 mm DN do 22 mm | m | 12 |  | 0 | 5e-05 | 0.0006 | 0 | 0 | 21 | 16 | 2
79 | K | 721 | 722181222 | Ochrana vodovodního potrubí přilepenými tepelně izolačními trubicemi z PE tl do 10 mm DN do 42 mm | m | 228 |  | 0 | 7e-05 | 0.01596 | 0 | 0 | 21 | 16 | 2
80 | K | 721 | 722220111 | Nástěnka pro výtokový ventil G 1/2 s jedním závitem | kus | 20 |  | 0 | 0.00023 | 0.0046 | 0 | 0 | 21 | 16 | 2
81 | K | 721 | 722220152 | Nástěnka závitová plastová PPR PN 20 DN 20 x G 1/2 | kus | 3 |  | 0 | 0.00017 | 0.00051 | 0 | 0 | 21 | 16 | 2
82 | K | 721 | 722220862 | Demontáž armatur závitových se dvěma závity G do 5/4 | kus | 12 |  | 0 | 0 | 0 | 0.00123 | 0.01476 | 21 | 16 | 2
83 | K | 721 | 722240102 | Ventily plastové PPR přímé DN 25 | kus | 15 |  | 0 | 0.00109 | 0.01635 | 0 | 0 | 21 | 16 | 2
84 | K | 721 | 722240104 | Ventily plastové PPR přímé DN 40 | kus | 3 |  | 0 | 0.00193 | 0.00579 | 0 | 0 | 21 | 16 | 2
85 | K | 721 | 722240105.1 | Dodávka a montáž nezámrzného zahradního ventilu | kus | 1 |  | 0 | 0.00234 | 0.00234 | 0 | 0 | 21 | 16 | 2
86 | K | 721 | 722290215 | Zkouška těsnosti vodovodního potrubí hrdlového nebo přírubového do DN 100 | m | 240 |  | 0 | 0.0004 | 0.096 | 0 | 0 | 21 | 16 | 2
87 | K | 721 | 722290234 | Proplach a dezinfekce vodovodního potrubí do DN 80 | m | 240 |  | 0 | 1e-05 | 0.0024 | 0 | 0 | 21 | 16 | 2
88 | K | 721 | 998722102 | Přesun hmot pro vnitřní vodovod v objektech v do 12 m | t | 1.511 |  | 0 | 0 | 0 | 0 | 0 | 21 | 16 | 2
| D |  | 725 | Zdravotechnika - zařizovací předměty |  |  |  | 0 |  | 0.44824 |  | 0.381 |  |  | 1
89 | K | 721 | 725110814 | Demontáž klozetu Kombi, odsávací | soubor | 4 |  | 0 | 0 | 0 | 0.0342 | 0.1368 | 21 | 16 | 2
90 | K | 721 | 725112173 | Klozet keramický kombi s hlubokým splachováním zvýšený odpad svislý | soubor | 4 |  | 0 | 0.02256 | 0.09024 | 0 | 0 | 21 | 16 | 2
91 | K | 721 | 725210821 | Demontáž umyvadel bez výtokových armatur | soubor | 5 |  | 0 | 0 | 0 | 0.01946 | 0.0973 | 21 | 16 | 2
92 | K | 721 | 725211601 | Umyvadlo keramické připevněné na stěnu šrouby v bílé barvě bez krytu na sifon 500 mm | soubor | 5 |  | 0 | 0.01352 | 0.0676 | 0 | 0 | 21 | 16 | 2
93 | K | 721 | 725240811 | Demontáž kabin sprchových bez výtokových armatur | soubor | 1 |  | 0 | 0 | 0 | 0.088 | 0.088 | 21 | 16 | 2
94 | K | 721 | 725240812 | Demontáž vaniček sprchových bez výtokových armatur | soubor | 1 |  | 0 | 0 | 0 | 0.0245 | 0.0245 | 21 | 16 | 2
95 | K | 721 | 725243111.1 | Box sprchový půlkulatý 900x900x2170 mm | soubor | 1 |  | 0 | 0.04117 | 0.04117 | 0 | 0 | 21 | 16 | 2
96 | K | 721 | 725243111.2 | Dodávka a montáž zrcadla | soubor | 5 |  | 0 | 0.04117 | 0.20585 | 0 | 0 | 21 | 16 | 2
97 | K | 721 | 725291211 | Doplňky zařízení koupelen a záchodů keramické mýdelník jednoduchý | soubor | 5 |  | 0 | 0.00072 | 0.0036 | 0 | 0 | 21 | 16 | 2
98 | K | 721 | 725291411 | Doplňky zařízení koupelen a záchodů keramické držák na toaletní papír | soubor | 4 |  | 0 | 0.00102 | 0.00408 | 0 | 0 | 21 | 16 | 2
99 | K | 721 | 725291631 | Doplňky zařízení koupelen a záchodů nerezové zásobník papírových ručníků | soubor | 5 |  | 0 | 0.00052 | 0.0026 | 0 | 0 | 21 | 16 | 2
100 | K | 721 | 725330840 | Demontáž výlevka litinová nebo ocelová | soubor | 1 |  | 0 | 0 | 0 | 0.0188 | 0.0188 | 21 | 16 | 2
101 | K | 721 | 725331111 | Výlevka bez výtokových armatur keramická se sklopnou plastovou mřížkou 425 mm | soubor | 1 |  | 0 | 0.0147 | 0.0147 | 0 | 0 | 21 | 16 | 2
102 | K | 721 | 725820801 | Demontáž baterie nástěnné do G 3 / 4 | soubor | 10 |  | 0 | 0 | 0 | 0.00156 | 0.0156 | 21 | 16 | 2
103 | K | 721 | 725821312 | Baterie dřezové nástěnné pákové s otáčivým kulatým ústím a délkou ramínka 300 mm | soubor | 4 |  | 0 | 0.00184 | 0.00736 | 0 | 0 | 21 | 16 | 2
104 | K | 721 | 725822612 | Baterie umyvadlové stojánkové pákové s otvíráním odpadu | soubor | 5 |  | 0 | 0.00184 | 0.0092 | 0 | 0 | 21 | 16 | 2
105 | K | 721 | 725841311 | Baterie sprchové nástěnné pákové prosté | soubor | 1 |  | 0 | 0.00184 | 0.00184 | 0 | 0 | 21 | 16 | 2
106 | K | 721 | 998725102 | Přesun hmot pro zařizovací předměty v objektech v do 12 m | t | 0.448 |  | 0 | 0 | 0 | 0 | 0 | 21 | 16 | 2
| D |  | 734 | Ústřední vytápění - armatury |  |  |  | 0 |  | 0.0008 |  | 0 |  |  | 1
107 | K | 731 | 734221532 | Ventil závitový termostatický rohový jednoregulační G 1/2 PN 16 do 110°C bez hlavice ovládání | kus | 2 |  | 0 | 0.00026 | 0.00052 | 0 | 0 | 21 | 16 | 2
108 | K | 731 | 734221682 | Termostatická hlavice kapalinová PN 10 do 110°C otopných těles VK | kus | 2 |  | 0 | 0.00014 | 0.00028 | 0 | 0 | 21 | 16 | 2
109 | K | 731 | 998734103 | Přesun hmot pro armatury v objektech v do 24 m | t | 0.001 |  | 0 | 0 | 0 | 0 | 0 | 21 | 4 | 2
| D |  | 735 | Ústřední vytápění - otopná tělesa |  |  |  | 0 |  | 0.04456 |  | 0 |  |  | 1
110 | K | 731 | 735151112.1 | Výměna otopného tělesa včetně úpravy potrubí | kus | 2 |  | 0 | 0.0052 | 0.0104 | 0 | 0 | 21 | 16 | 2
111 | K | 731 | 735151373 | Otopné těleso panelové Korado Radik Klasik typ 20 výška/délka 600/600 mm | kus | 1 |  | 0 | 0.01708 | 0.01708 | 0 | 0 | 21 | 16 | 2
112 | K | 731 | 735151373.1 | Otopné těleso panelové Korado Radik Klasik typ 20 výška/délka 800/800 mm | kus | 1 |  | 0 | 0.01708 | 0.01708 | 0 | 0 | 21 | 16 | 2
113 | K | 731 | 998735102 | Přesun hmot pro otopná tělesa v objektech v do 12 m | t | 0.045 |  | 0 | 0 | 0 | 0 | 0 | 21 | 16 | 2
| D |  | 764 | Konstrukce klempířské |  |  |  | 0 |  | 0.00144 |  | 0 |  |  | 1
114 | K | 764 | 764999999 | Provedení vývodu odvětrání kanalizace nad střechu objektu včetně osazení odvětrávacího komínku Cu a ostatních pomocný a nutných prací | soubor | 1 |  | 0 | 0.00144 | 0.00144 | 0 | 0 | 21 | 16 | 2
115 | K | 764 | 998764202 | Přesun hmot pro konstrukce klempířské v objektech v do 12 m | % | 65 |  | 0 | 0 | 0 | 0 | 0 | 21 | 16 | 2
| D |  | 766 | Konstrukce truhlářské |  |  |  | 0 |  | 0 |  | 0.174 |  |  | 1
116 | K | 766 | 766811111.1 | Zpětná montáž kuchyňské linky | kus | 1 |  | 0 | 0 | 0 | 0 | 0 | 21 | 16 | 2
117 | K | 766 | 766812840 | Demontáž kuchyňských linek dřevěných nebo kovových délky do 2,1 m | kus | 1 |  | 0 | 0 | 0 | 0.174 | 0.174 | 21 | 16 | 2
118 | K | 766 | 998766101 | Přesun hmot pro konstrukce truhlářské v objektech v do 6 m | t | 0.1 |  | 0 | 0 | 0 | 0 | 0 | 21 | 16 | 2
| D |  | 767 | Konstrukce zámečnické |  |  |  | 0 |  | 0.00234 |  | 0 |  |  | 1
119 | K | 767 | 767995101 | Montáž atypických zámečnických konstrukcí hmotnosti do 5 kg | kg | 2 |  | 0 | 7e-05 | 0.00014 | 0 | 0 | 21 | 16 | 2
120 | M | MAT | 590307110 | dvířka revizní s automatickým zámkem 300 x 300 mm | kus | 4 |  | 0 | 0.00055 | 0.0022 | 0 | 0 | 21 | 32 | 2
121 | K | 767 | 998767202 | Přesun hmot pro zámečnické konstrukce v objektech v do 12 m | % | 36.46 |  | 0 | 0 | 0 | 0 | 0 | 21 | 16 | 2
| D |  | 771 | Podlahy z dlaždic |  |  |  | 0 |  | 1.3026 |  | 0 |  |  | 1
122 | K | 771 | 771571112 | Montáž podlah z keramických dlaždic režných hladkých do malty do 9 ks/m2 | m2 | 20 |  | 0 | 0.03766 | 0.7532 | 0 | 0 | 21 | 16 | 2
123 | M | MAT | 597611100 | dlaždice keramické RAKO - koupelny ALLEGRO (bílé i barevné) 33,3 x 33,3 x 0,8 cm I. j. | m2 | 22 |  | 0 | 0.0182 | 0.4004 | 0 | 0 | 21 | 32 | 2
124 | K | 771 | 771579192 | Příplatek k montáž podlah keramických za omezený prostor | m2 | 20 |  | 0 | 0 | 0 | 0 | 0 | 21 | 16 | 2
125 | K | 771 | 771579196 | Příplatek k montáž podlah keramických za spárování tmelem dvousložkovým | m2 | 20 |  | 0 | 0 | 0 | 0 | 0 | 21 | 16 | 2
126 | K | 771 | 771579197 | Příplatek k montáž podlah keramických za lepení dvousložkovým lepidlem | m2 | 20 |  | 0 | 0 | 0 | 0 | 0 | 21 | 16 | 2
127 | K | 771 | 771591111 | Podlahy penetrace podkladu | m2 | 20 |  | 0 | 0.0003 | 0.006 | 0 | 0 | 21 | 16 | 2
128 | K | 771 | 771990111 | Vyrovnání podkladu samonivelační stěrkou tl 4 mm pevnosti 15 Mpa | m2 | 20 |  | 0 | 0.00715 | 0.143 | 0 | 0 | 21 | 16 | 2
129 | K | 771 | 998771102 | Přesun hmot pro podlahy z dlaždic v objektech v do 12 m | t | 1.303 |  | 0 | 0 | 0 | 0 | 0 | 21 | 16 | 2
| D |  | 781 | Dokončovací práce - obklady keramické |  |  |  | 0 |  | 1.1373 |  | 0 |  |  | 1
130 | K | 781 | 781474112 | Montáž obkladů vnitřních keramických hladkých do 12 ks/m2 lepených flexibilním lepidlem | m2 | 48 |  | 0 | 0.0029 | 0.1392 | 0 | 0 | 21 | 16 | 2
131 | M | MAT | 597610000 | obkládačky keramické RAKO - koupelny ALLEGRO (bílé i barevné) 25 x 33 x 0,7 cm I. j. | m2 | 49.92 |  | 0 | 0.0118 | 0.58906 | 0 | 0 | 21 | 32 | 2
132 | K | 781 | 781479191 | Příplatek k montáži obkladů vnitřních keramických hladkých za plochu do 10 m2 | m2 | 48 |  | 0 | 0 | 0 | 0 | 0 | 21 | 16 | 2
133 | K | 781 | 781479192 | Příplatek k montáži obkladů vnitřních keramických hladkých za omezený prostor | m2 | 48 |  | 0 | 0 | 0 | 0 | 0 | 21 | 16 | 2
134 | K | 781 | 781479194 | Příplatek k montáži obkladů vnitřních keramických hladkých za nerovný povrch | m2 | 48 |  | 0 | 0.008 | 0.384 | 0 | 0 | 21 | 16 | 2
135 | K | 781 | 781479196 | Příplatek k montáži obkladů vnitřních keramických hladkých za spárování tmelem dvousložkovým | m2 | 48 |  | 0 | 0 | 0 | 0 | 0 | 21 | 16 | 2
136 | K | 781 | 781479197 | Příplatek k montáži obkladů vnitřních keramických hladkých za lepením lepidlem dvousložkovým | m2 | 48 |  | 0 | 0 | 0 | 0 | 0 | 21 | 16 | 2
137 | K | 781 | 781494111 | Plastové profily rohové lepené flexibilním lepidlem | m | 32 |  | 0 | 0.00031 | 0.00992 | 0 | 0 | 21 | 16 | 2
138 | K | 781 | 781494511 | Plastové profily ukončovací lepené flexibilním lepidlem | m | 58 |  | 0 | 0.00026 | 0.01508 | 0 | 0 | 21 | 16 | 2
139 | K | 781 | 998781102 | Přesun hmot pro obklady keramické v objektech v do 12 m | t | 1.137 |  | 0 | 0 | 0 | 0 | 0 | 21 | 16 | 2
| D |  | 784 | Dokončovací práce - malby |  |  |  | 0 |  | 0.18339 |  | 0 |  |  | 1
140 | K | 784 | 784453621 | Malby směsi PRIMALEX tekuté disperzní bílé omyvatelné dvojnásobné s penetrací místnost v do 3,8 m | m2 | 221 |  | 0 | 0.00039 | 0.08619 | 0 | 0 | 21 | 16 | 2
141 | K | 784 | 784453651 | Malby směsi PRIMALEX tekuté disperzní tónované omyvatelné dvojnásobné s penetrací místnost v do 3,8 | m2 | 184 |  | 0 | 0.00042 | 0.07728 | 0 | 0 | 21 | 16 | 2
142 | K | 784 | 784496500 | Napuštění disperzí Sokrat 2802 | m2 | 166 |  | 0 | 0.00012 | 0.01992 | 0 | 0 | 21 | 16 | 2
|  |  |  | Celkem |  |  |  | 0 |  | 49.0503 |  | 20.3524