## Výkaz výměr
Příloha č. 5 - Tabulka pro výpočet nabídkové ceny - položkový rozpočet
Název díla: Projektová dokumentace k veřejné zakázce č.j.: VZ17/2017 - Modernizace systému měření a regulace v objektu Římská 13
Místo stavby: Římská 13, Praha 2
Investor/Zadavatel : ČRo
Profese: Zařízení měření a regulace (MaR)
p.č. | Položka | Typ | Popis | m.j. | Počet | Jedn. cena | Dodávka Celkem | Montáž cena/jedn. | Montáž Celkem | Servis roční paušál | Servis celkem
1
2 |  | ROZVADĚČ BA03 - STROJOVNA VZT 3.PP
3 |  | DDC | DDC
4 | AS03 |  | Podstanice 350 I/O, BacNET/LON | ks | 1 | 0 | 0
5 | A1,A2, A3 A4, A14, A15 A16, A17, A18 |  | Univerzální modul, 8 I/O | ks | 9 | 0 | 0
6 | A5,A6, A7 A8, A9, A10 A19, A20, A21,A22, A23 A24 |  | Modul digitálních vstupů, 16 I/O | ks | 12 | 0 | 0
7 | A11, A12, A13 A25, A26, A27 A28, A29, A30 |  | Modul digitálních výstupů, 6 I/O | ks | 10 | 0 | 0
8 | N1, N3 |  | Napájecí modul 1.2 A, pojistka 10A | ks | 2 | 0 | 0
9 | N2, N4, N5 |  | Sběrnicový modul, pojistka 10A | ks | 3 | 0 | 0
10 |  |  | Adresovací kolíčky 1 ... 24, + 2 resetovací | ks | 1 | 0 | 0
11 |  |  | Adresovací kolíčky 25 ... 48, + 2 resetovací | ks | 1 | 0 | 0
12
13 |  |  | Demontáž DDC stávájícího systému MaR v rozvaděči a montáž nového DDC, 100% datově kompatibilní se stávajícím systémem MaR v areálu Českého rozhlasu. Úprava rozvaděč, Výchozí revize elektro. | ks | 1 |  |  | 0 | 0
14
15 |  | ROZVADĚČ BA9 - STROJOVNA VZT 9.NP
16 |  |  | DDC
17 | AS02 |  | Podstanice 200 I/O, BacNET/LON | ks | 1 | 0 | 0
18 | A1,A2 |  | Univerzální modul, 8 I/O | ks | 2 | 0 | 0
19 | A3,A4, A5 |  | Modul digitálních vstupů, 16 I/O | ks | 4 | 0 | 0
20 | A6, A7, A8, A9 |  | Modul digitálních výstupů, 6 I/O | ks | 4 | 0 | 0
21 | N1 |  | Napájecí modul 1.2 A, pojistka 10A | ks | 1 | 0 | 0
22 | N3 |  | Sběrnicový modul, pojistka 10A | ks | 1 | 0 | 0
23 |  |  | Adresovací kolíčky 1 ... 24, + 2 resetovací | ks | 1 | 0 | 0
24
25 |  |  | Demontáž DDC stávájícího systému MaR v rozvaděči a montáž nového DDC, 100% datově kompatibilní se stávajícím systémem MaR v areálu Českého rozhlasu. Úprava rozvaděč, Výchozí revize elektro. | ks | 1 |  |  | 0 | 0
26
27 |  | ROZVADĚČ BB-1 - STROJOVNA VZT 1.NP
28 |  | DDC | DDC
29 | AS01 |  | Podstanice 350 I/O, BacNET/LON | ks | 1 | 0 | 0
30 | A1,A2, A3 A4, A5, A11 A12, A13, A14 A15 |  | Univerzální modul, 8 I/O | ks | 10 | 0 | 0
31 | A6, A7, A8 A16, A17, A18 |  | Modul digitálních vstupů, 16 I/O | ks | 6 | 0 | 0
32 | A19 |  | Modul digitálních vstupů, 8 I/O | ks | 1 | 0 | 0
33 | A9, A10, A20 A21, A22, A23 |  | Modul digitálních výstupů, 6 I/O | ks | 6 | 0 | 0
34 | N1, N3 |  | Napájecí modul 1.2 A, pojistka 10A | ks | 2 | 0 | 0
35 | N2, N4 |  | Sběrnicový modul, pojistka 10A | ks | 2 | 0 | 0
36 |  |  | Adresovací kolíčky 1 ... 24, + 2 resetovací | ks | 1 | 0 | 0
37
38 |  |  | Demontáž DDC stávájícího systému MaR v rozvaděči a montáž nového DDC, 100% datově kompatibilní se stávajícím systémem MaR v areálu Českého rozhlasu. Úprava rozvaděč, Výchozí revize elektro. | ks | 1 |  |  | 0 | 0
39
40 |  | ROZVADĚČ BD-7 - STROJOVNA VZT 7.NP
41 |  |  | DDC
42 | AS04 |  | Podstanice 200 I/O, BacNET/LON | ks | 1 | 0 | 0
43 | A1 |  | Univerzální modul, 8 I/O | ks | 1 | 0 | 0
44 | A2, A3 |  | Modul digitálních vstupů, 16 I/O | ks | 2 | 0 | 0
45 | A4, A5 |  | Modul digitálních výstupů, 6 I/O | ks | 2 | 0 | 0
46 | N3 |  | Napájecí modul 1.2 A, pojistka 10A | ks | 1 | 0 | 0
47 | N4 |  | Sběrnicový modul, pojistka 10A | ks | 1 | 0 | 0
48 |  |  | Adresovací kolíčky 1 ... 12, + 2 resetovací | ks | 1 | 0 | 0
49
50 |  |  | Demontáž DDC stávájícího systému MaR v rozvaděči a montáž nového DDC, 100% datově kompatibilní se stávajícím systémem MaR v areálu Českého rozhlasu. Úprava rozvaděč, Výchozí revize elektro. | ks | 1 |  |  | 0 | 0
51
52 |  | ROZVADĚČ SR1 - ROZVODNA NN
53 |  |  | DDC
54 | A13 |  | Univerzální modul, 8 I/O | ks | 1 | 0 | 0
55 | A14,A15, A16 |  | Modul digitálních vstupů, 16 I/O | ks | 3 | 0 | 0
56 | A17, A18, A19 |  | Modul digitálních výstupů, 6 I/O | ks | 3 | 0 | 0
57 | N3 |  | Napájecí modul 1.2 A, pojistka 10A | ks | 1 | 0 | 0
58 | N4 |  | Sběrnicový modul, pojistka 10A | ks | 1 | 0 | 0
59 |  | 1/4 hod E-MAX - Stávající
60 | AS20 |  | Kompaktní podstanice PX, 12 I/O, BACnet/LON | ks
61
62 |  |  | Demontáž DDC stávájícího systému MaR v rozvaděči a montáž nového DDC, 100% datově kompatibilní se stávajícím systémem MaR v areálu Českého rozhlasu. Úprava rozvaděč, Výchozí revize elektro. | ks | 1 |  |  | 0 | 0
63
64 |  | ROZVADĚČ SR2 - ROZVODNA NN
65 |  |  | DDC
66 | AS05 |  | Podstanice 350 I/O, BacNET/LON | ks | 1 | 0 | 0
67 | A1, A2, A3 A4, A5, A6 A7, A8 |  | Modul digitálních vstupů, 16 I/O | ks | 8 | 0 | 0
68 | A9 |  | Modul digitálních vstupů, 8 I/O | ks | 1 | 0 | 0
69 | A10, A11, A12 |  | Modul digitálních výstupů, 6 I/O | ks | 3 | 0 | 0
70 | N1 |  | Napájecí modul 1.2 A, pojistka 10A | ks | 1 | 0 | 0
71 | N2 |  | Sběrnicový modul, pojistka 10A | ks | 1 | 0 | 0
72 |  |  | Adresovací kolíčky 1 ... 12, + 2 resetovací | ks | 1 | 0 | 0
73
74 |  |  | Demontáž DDC stávájícího systému MaR v rozvaděči a montáž nového DDC, 100% datově kompatibilní se stávajícím systémem MaR v areálu Českého rozhlasu. Úprava rozvaděč, Výchozí revize elektro. | ks | 1 |  |  | 0 | 0
75
76 |  | ROZVADĚČ SR3 - ROZVODNA NN
77 |  |  | DDC
78 | AS06 |  | Podstanice 200 I/O, BacNET/LON | ks | 1 | 0 | 0
79 | A12 |  | Univerzální modul, 8 I/O | ks | 1 | 0 | 0
80 | A13, A14, A15 A16, A17, A18 |  | Modul digitálních vstupů, 16 I/O | ks | 6 | 0 | 0
81 | A19, A20, A21 A22 |  | Modul digitálních výstupů, 6 I/O | ks | 4 | 0 | 0
82 | N1 |  | Napájecí modul 1.2 A, pojistka 10A | ks | 1 | 0 | 0
83 | N2 |  | Sběrnicový modul, pojistka 10A | ks | 1 | 0 | 0
84 |  |  | Adresovací kolíčky 1 ... 24, + 2 resetovací | ks | 1 | 0 | 0
85
86 |  |  | Demontáž DDC stávájícího systému MaR v rozvaděči a montáž nového DDC, 100% datově kompatibilní se stávajícím systémem MaR v areálu Českého rozhlasu. Úprava rozvaděč, Výchozí revize elektro. | ks | 1 |  |  | 0 | 0
87
88 |  | ROZVADĚČ SS-3b - 3.NP
89 |  |  | DDC
90 | AS07 |  | Podstanice 350 I/O, BacNET/LON | ks | 1 | 0 | 0
91 | A1, A2, A3 A4, A5, A6 A7 |  | Univerzální modul, 8 I/O | ks | 7 | 0 | 0
92 | A8, A9 |  | Modul digitálních vstupů, 16 I/O | ks | 2 | 0 | 0
93 | A10, A11, A12 |  | Modul digitálních výstupů, 6 I/O | ks | 3 | 0 | 0
94 | N1 |  | Napájecí modul 1.2 A, pojistka 10A | ks | 1 | 0 | 0
95 | N2 |  | Sběrnicový modul, pojistka 10A | ks | 1 | 0 | 0
96 |  |  | Adresovací kolíčky 1 ... 24, + 2 resetovací | ks | 1 | 0 | 0
97
98 |  |  | Demontáž DDC stávájícího systému MaR v rozvaděči a montáž nového DDC, 100% datově kompatibilní se stávajícím systémem MaR v areálu Českého rozhlasu. Úprava rozvaděč, Výchozí revize elektro. | ks | 1 |  |  | 0 | 0
99
100 |  | ROZVADĚČ SS-5b - 5.NP
101 |  |  | DDC
102 | A13, A14, A15 A16, A17, A18 A19 |  | Univerzální modul, 8 I/O | ks | 7 | 0 | 0
103 | A20, A21 |  | Modul digitálních vstupů, 16 I/O | ks | 2 | 0 | 0
104 | A22, A23, A24 |  | Modul digitálních výstupů, 6 I/O | ks | 3 | 0 | 0
105 | N1 |  | Napájecí modul 1.2 A, pojistka 10A | ks | 1 | 0 | 0
106 | N2 |  | Sběrnicový modul, pojistka 10A | ks | 1 | 0 | 0
107 |  |  | Adresovací kolíčky 1 ... 24, + 2 resetovací | ks | 1 | 0 | 0
108
109 |  |  | Demontáž DDC stávájícího systému MaR v rozvaděči a montáž nového DDC, 100% datově kompatibilní se stávajícím systémem MaR v areálu Českého rozhlasu. Úprava rozvaděč, Výchozí revize elektro. | ks | 1 |  |  | 0 | 0
110
111 |  | IRC regulace
112 | DDC4, 5 |  | Systémový regulátor (pro integrace), bez Island busu, BacNET/LON | ks | 2 | 0 | 0
113 |  |  | Modul pro LonMark (max. 60 regulátorů RXC…) | ks | 2 | 0 | 0
114 |  |  | Zesilovač LON bus 3xFTT10A, napájení 230 AC. | ks | 2 | 0 | 0
115 |  |  | Ukončovač sběrnice pro Lon komunikci | ks | 10 | 0 | 0
116 | DDC2, 3 |  | Systémový regulátor (pro integrace), bez Island busu, BacNET/IP | ks | 2 | 0 | 0
117 |  |  | Kompaktní podstanice pro místnosti, BACnet/IP, 10 I/O, 230V | ks | 89 | 0 | 0
118 |  |  | Prostorový KNX regulátor, senzor teploty, display s tlačitky | ks | 89 | 0 | 0 | 0 | 0
119 |  |  | Síťový spínač, neřízený, Fast Ethernet, Počet portů: 5x RJ45, IP30, -10 °C...60 °C, 18 až 30 V AC, 24V DC | ks | 9 | 0 | 0 | 0 | 0
120 |  |  | kabel UTP 4x2x0,34 cat- 5e | m | 960 | 0 | 0 | 0 | 0
121 |  | Rovodnice | Rozvodnice (400x236x112) + montáž + instalační materiál | ks | 89 | 0 | 0 | 0 | 0
122 |  |  | Montáž a úprava rozvaděče | ks | 1 |  |  | 0 | 0
123
124
125 |  | INTEGRACE M-BUS A ZDROJE CHLADŮ
126 | DDC1 |  | Podstanice 200 I/O, BacNET/LON | ks | 1 | 0 | 0
127 | A1, A2, A3 |  | I/O modul pro systémové integrace | ks | 3 | 0 | 0
128 |  |  | Montáž a úprava rozvaděče | ks | 1 |  |  | 0 | 0
129 |  |  | kabel Belden 8205 | m | 300 | 0 | 0 | 0 | 0
130
131 |  | VELÍN
132 |  |  | Router BACnet/IP na BACnet/LonTalk | ks | 3 | 0 | 0
133 |  |  | Ovládací panel pro podstanice | ks | 1 | 0 | 0
134 |  |  | Kabel 3m pro ovladácí panel | ks | 1 | 0 | 0
135 |  |  | 100 datových bodů pro grafickou vizualizaci | ks | 8 | 0 | 0
136 |  |  | Inovace grafické centrály | ks | 1 | 0 | 0
137 |  |  | Montáž a úprava rozvaděče | ks | 1 |  |  | 0 | 0
138
139
140 |  | Další služby
141 |  |  | Zpracování PD (dílenské dokumentace), svorková schémata rozvaděčů | ks | 1 |  |  | 0 | 0
142 |  |  | Zpracování aplikačního software pro řídicí systém DDC | bodů | 1346 |  |  | 0 | 0
143 |  |  | Uvedení do provozu včetně zaregulování DDC | bodů | 1346 |  |  | 0 | 0
144 |  |  | Uvedení do provozu IRC regulace | bodů | 195 |  |  | 0 | 0
145 |  |  | Grafická vizualizace DDC + IRC | bodů | 1541 |  |  | 0 | 0
146 |  |  | Výchozí revize elektro | h | 24 |  |  | 0 | 0
147
148
149 |  | Servisní služby - roční paušál po dobu záruky zahrnující níže uvedené položky
150 |  |  | MPA - kontrola funkce | rok | 5 |  |  |  |  | 0 | 0
151 |  |  | MPO - optimalizace chodu
152 |  |  | SBU - zálohování a archivace dat
153 |  |  | SUP - update systému
154 |  |  | RRM - dálkový dozor
155 |  |  | RAH - dálková správa alarmů
156 |  |  | MEI - zásahy při poruše po dobu záruky
157 |  |  | OCT - zákaznická školení
158 | [5 empty] | Suma | 0 |  | 0 |  | 0
|  |  | Celková nabídková cena bez DPH |  |  | SUMA | 0
|  | Poznámky: | Účastník vyplní pouze žlutě označená pole
Veškeré ceny budou uvedeny bez DPH