## VVaSPEC
Název akce: |  | ČRo Karlovy Vary - režie č.m. 203
Dokument: |  | Výkaz výměr a specifikace
Profese: |  | Prostorová akustika
Stupeň dokumentace: |  | dokumentace pro výběr zhotovitele DVZ
Čís. pol. | Zkratka | Název položky | Počet měr. jednotek | Měrná jednotka | Jednotková cena v Kč | Celková cena v Kč | Technické specifikace, technické a uživatelské standardy stavby, podrobný popis položky
Akustické obklady a podhledy
1 | RAP-S | D+M - rastrový akustický podhled - širokopásmový | 11.5 | m2 |  | 0 | jedná se o širokopásmově pohltivý rastrový akustický podhled; tloušťka podhledových kazet je 20 mm; formát jednotlivých kazet - 600×600 mm; jádro panelu je vyrobeno ze skelné vlny vysoké hustoty; pohledovou plochu tvoří povrch s možností údržby formou denního stírání prachu/vysávání a týdenního čištění za mokra; zadní strana je pokryta sklovlákennou tkaninou; kazety budou vkládány do stávajícího do nosného roštu; nosný rastr tedy zůstane zachován stávající a bude dle potřeby opraven, eventuálně doplněn; jedná se o podhledový systém s viditelným nosným roštem; plocha na podhledových kazetách je v celé ploše doplněna vrstvou přídavné absorpční vložky tloušťky a objemové hmotnosti dle požadovaných akustických parametrů; požadovaný činitel zvukové pohltivosti podhledu při celkové skladebné tloušťce 200 mm v oktávových pásmech je: 125 Hz – α ÷ 0,5; 250 Hz - α ÷ 0,85; 500 Hz - α ÷ 0,9; 1 kHz - α ÷ 0,9; 2 kHz - α ÷ 0,9; 4 kHz - α ÷ 0,9; povrchová úprava - bílá barva
2 | RAP-N | D+M - rastrový akustický podhled - nízkofrekvenční | 5.13 | ks |  | 0 | jedná se o pohltivý rastrový akustický podhled se sníženou pohltivostí; tloušťka podhledových kazet je 20 mm; formát jednotlivých kazet - 600×600 mm; jádro panelu je vyrobeno ze skelné vlny vysoké hustoty; pohledovou plochu tvoří povrch s možností údržby formou denního stírání prachu/vysávání a týdenního čištění za mokra; zadní strana je pokryta sklovlákennou tkaninou; kazety budou vkládány do stávajícího do nosného roštu; nosný rastr tedy zůstane zachován stávající a bude dle potřeby opraven, eventuálně doplněn; plocha na podhledových kazetách je v celé ploše doplněna vrstvou přídavné absorpční vložky tloušťky a objemové hmotnosti dle požadovaných akustických parametrů; požadovaný činitel zvukové pohltivosti podhledu při celkové skladebné tloušťce 200 mm v oktávových pásmech je: 125 Hz – α ÷ 0,45; 250 Hz - α ÷ 0,40; 500 Hz - α ÷ 0,50; 1 kHz - α ÷ 0,30; 2 kHz - α ÷ 0,20; 4 kHz - α ÷ 0,15; povrchová úprava - bílá barva
3 | SOC | D+M - širokopásmový obklad čalouněný | 13.64 | m2 |  | 0 | jedná se o širokopásmově pohltivý akustický prvek s maximem zvukové pohltivosti na středních a vysokých kmitočtech; lícová plocha prvku je tvořena čalounící textilií tvořenou 100% polypropylenem o plošné hmotnosti 220 g/m2; čalounící textilie je čistitelná vysavačem nebo vlhčeným ubrouskem; dále se nachází absorpční vložka na bázi vláknitého polyesteru o tloušťce dle požadovaných akustických parametrů; kontaktně na stěně je umístěna další vrstva absorpční vložky; lícová skladba je provedena tak, aby akustickému prvku zajistila z provozního hlediska dostatečnou mechanickou odolnost; požadovaný činitel zvukové pohltivosti obkladu při skladebné tloušťce 100 mm v oktávových pásmech je: 125 Hz – α ÷ 0,5; 250 Hz - α ÷ 0,85; 500 Hz - α ÷ 0,9; 1 kHz - α ÷ 0,9; 2 kHz - α ÷ 0,9; 4 kHz - α ÷ 0,9; skryté kotevní prvky; celý prvek je tvořen nosným rámem z materiálu na bázi dřeva kotveným k vyrovnávací nosné konstrukci; celková skladebná tloušťka je 100 mm; barva čalounické textilie dle výběru investora z předloženého vzorníku; požadavky PBŘ: index šíření plamene - bez požadavku; třída reakce na oheň - max. D - s2, d0 nebo lepší
4 | KPC | D+M - kmitající panel čalouněný | 19.9 | m2 |  | 0 | jedná se o akustický prvek s maximem zvukové pohltivosti na nízkých kmitočtech; panely jsou tvořeny tenkou kmitající deskou z materiálu na bázi dřeva tloušťky 4 až 6 mm pružně uchycenou (např. lepením přes mechovou pryž tloušťky 2-3 mm) k podkladní rámové konstrukci, která je z rubové strany uzavřená deskou z materiálu na bázi dřeva tloušťky cca 6 mm (akustický prvek má uzavřený funkční objem); na rubové straně kmitající desky je umístěna absorpční vložka o tloušťce a objemové hmotnosti pro dosažení požadovaných hodnot činitele zvukové pohltivosti; kmitající soustava je kotvena k vyrovnávacímu nosnému roštu; kontaktně na stěně je umístěna další vrstva absorpční vložky; z lícové strany bude prvek přetažen čalounící textilií stejného typu a barvy, jako prvek SOC; společně tvoří jeden celek bez horizontálních spojů; požadovaný činitel zvukové pohltivosti obkladu při celkové skladebné tloušťce 100 mm v oktávových pásmech je: 125 Hz – α ÷ 0,5; 250 Hz - α ÷ 0,2; 500 Hz - α ÷ 0,13; 1 kHz - α ÷ 0,12; 2 kHz - α ÷ 0,15; 4 kHz - α ÷ 0,25; celková tloušťka obkladu je 100 mm; požadavky PBŘ: index šíření plamene - bez požadavku; třída reakce na oheň - max. D - s2, d0 nebo lepší; skryté kotevní prvky
5 | VPC | D+M - vykrývací panely čalouněné | 1.1 | m2 |  | 0 | jedná se o vykrývací obklad tvořený deskou z materiálu na bázi dřeva tloušťky 18 mm připevněnou k vyrovnávacímu nosnému roštu; z lícové strany bude prvek přetažen čalounící textilií stejného typu a barvy, jako prvek SOC; na rubové straně čelní desky desky je umístěna absorpční vložka o tloušťce a objemové hmotnosti pro dosažení požadovaných hodnot činitele zvukové pohltivosti; požadovaný činitel zvukové pohltivosti obkladu při celkové skladebné tloušťce 100 mm v oktávových pásmech je: 125 Hz – α ÷ 0,2; 250 Hz - α ÷ 0,1; 500 Hz - α ÷ 0,08; 1 kHz - α ÷ 0,08; 2 kHz - α ÷ 0,12; 4 kHz - α ÷ 0,2; celková tloušťka obkladu je 100 mm; požadavky PBŘ: index šíření plamene - bez požadavku; třída reakce na oheň - max. D - s2, d0 nebo lepší; skryté kotevní prvky
6 | OPC | D+M - odnímatelný panel čalouněný | 1 | ks |  | 0 | jedná se o odnímatelný panel tvořený deskou z materiálu na bázi dřeva tloušťky 18 mm připevněnou k nosné konsturkci umožňující dle potřeby odejmutí čelní desky; z lícové strany bude deska přetažena čalounící textilií stejného typu a barvy, jako prvek SOC; požadavky PBŘ: index šíření plamene - bez požadavku; třída reakce na oheň - max. D - s2, d0 nebo lepší; skryté kotevní prvky
7 | SOK | D+M - sokl | 14.5 | bm |  | 0 | jedná se o rovné obkladové desky odnímatelného soklu výšky 150 mm z materiálu na bázi dřeva tl. 18 mm; montáž čelní desky soklu k nosnému roštu je provedena tak, aby bylo možné ji demontovat za účelem protažení kabelů; skladebná tloušťka soklu je 80 mm; povrchová úprava – lamino dle výběru investora z předloženého vzorníku; požadavky PBŘ: index šíření plamene - bez požadavku; třída reakce na oheň - max. D - s2, d0 nebo lepší
8 | ASOK | D+M - antisokl | 11.8 | bm |  | 0 | jedná se o rovné obkladové desky odnímatelného antisoklu (horizontálního doměrového pásu v horní části u podhledu) výšky 150 mm z materiálu na bázi dřeva tl. 18 mm; skladebná tloušťka antisoklu je 80 mm; povrchová úprava – lamino dle výběru investora z předloženého vzorníku; požadavky PBŘ: index šíření plamene - bez požadavku; třída reakce na oheň - max. D - s2, d0 nebo lepší
9 | AVZ | D+M - akustické vertikální žaluzie | 5 | ks |  | 0 | jedná se o akustické textilní vertikální žaluzie s maximem zvukové pohltivosti na vyšších středních a vysokých kmitočtech; rozměry akustických žaluzií (šířka × výška): 1230×2205 mm - 2 ks; 1370×2190 mm - 1 ks; 1370×2260 mm - 1 ks; 1315×2250 mm - 1 ks (rozměry je nutné před objednáním ověřit přeměřením přímo na stavbě); ovládání žaluzií pomocí řetízku; jednotlivé textilní pruhy jsou opatřeny spodním závažím; požadovaný činitel zvukové pohltivosti žaluzie v uzavřeném stavu v oktávových pásmech při vzdálenosti 200 mm od odrazné plochy je: 125 Hz - α ÷ 0,12; 250 Hz - α ÷ 0,25; 500 Hz - α ÷ 0,35; 1 kHz - α ÷ 0,55; 2 kHz - α ÷ 0,50; 4 kHz - α ÷ 0,50; plošná hmotnost akustické textilie je cca 250 g/m2; barva textilie - dle výběru investora z předloženého vzorníku
Ostatní rozpočtové položky
10 | SDK-P | D+M - SDK příčka | 2.1 | m2 |  | 0 | SDK příčka o celkové tloušťce 170 mm; systémová zdvojená nosná konstrukce tvořená SDK UW a CW profily šířky 50 mm pro dosažení přesné skladebné tloušťky dle zděné konstrukce; příčka v celé ploše vyplněna absorpční vložkou v podobě minerální vlny o objemové hmotnosti 40 - 60 kg/m2; tl. absorpční vložky 50 mm; oboustranné opláštění SDK deskami tl. 2×12,5 mm; zatmelení ve standardu Q2; povrchová úprava - výmalba bílou barvou; požadovaná laboratorní neprůzvučnost min. Rw ≥ 53 dB
11 | KOC | D+M - kobercové čtverce | 19 | m2 |  | 0 | kobercové čtverce s vysokou trvanlivostí - vhodná aplikace do kancelářských prostor; materiálové provedení - polyamidové vlákno vyznačující se velmi dobrými akustickými vlastnosti; plošná hmotnost 4,65 kg/m2; celková tloušťka 8 mm; výška kobercového vlasu 5 mm; třída reakce na oheň Bfl-s1 nebo lepší; požadovaný činitel zvukové pohltivosti koberce v oktávových pásmech je: 125 Hz - α ÷ 0,05; 250 Hz - α ÷ 0,05; 500 Hz - α ÷ 0,07; 1 kHz - α ÷ 0,25; 2 kHz - α ÷ 0,3; 4 kHz - α ÷ 0,45; příčný odpor ≤ 10-9 ohmu; barva koberce dle výběru investora z předloženého vzorníku
12 | RB | D+M - roleta blackout | 2 | ks |  | 0 | jedná se o zatemňovací rolety umístěné v meziokenním prostoru špaletových oken; rozměry blackout rolet (šířka × výška): 1370×2260 mm - 1 ks; 1315×2250 mm - 1 ks (rozměry je nutné před objednáním ověřit přeměřením přímo na stavbě); ovládání rolet pomocí řetízku; barva textilie - dle výběru investora z předloženého vzorníku; provedení musí odpovídat kvalitativnímu standardu kancelářského využití
13 | RO | D+M - režijní okno | 1 | ks |  | 0 | jedná se o atypické režijní okno se zvýšenou vzduchovou neprůzvučností tvořené dvěma skly usazenými šikmo pod úhlem cca 12°; skla mají tloušťku 10 mm a 14 až 16 mm; skla jsou v rámu pružně umístěna v pryžovém loži; vnitřní prostor mezi skly je po celém obvodu zatlumen polyuretanovou pěnou tl. 30 až 40 mm; vizuální provedení rámů dle režijního okna v protilehlé místnosti ČRo Karlovy Vary; rozměry - viz výkresová dokumentace
14 | DZN | D+M - dveře se zvýšenou neprůzvučností | 1 | ks |  | 0 | jedná se o obložkové dveře se zvýšenou neprůzvučností; rozměry dveřního křídla 800×2000 mm; dveře budou po celém obvodu opatřeny pryžovým akustickým těsněním; dveře vybaveny integrovanou padací lištou; požadovaná vzduchová neprůzvučnost dveří - Rw ≥ 43 dB; povrchová úprava CPL dle výběru investora z předloženého vzorníku; dveře jsou osazeny kovovým kováním včetně zámku na klíč; kování dle výběru investora s předložených vzorků
15 | PRH | D+M - dveřní prahy | 1 | ks |  | 0 | jedná se o dodávku a montáž dveřních prahů z masivní javorové spárovky lakovaných transparentním PU lakem; šířka prahu 800 mm
16 | RS | D+M - režijní stůl | 1 | ks |  | 0 | jedná se o funkční sestavu technologického nábytku; schematické rozměry, tvarování a členění - viz výkresová příloha; povrchová úprava – lamino dle výběru investora z předloženého vzorníku; standard provedení dle nábytku aplikovaného v prostorech ČRo Karlovy Vary; dílenská dokumentace sestavy režijního stolu bude předložena k odsouhlasení investorem před zahájením výroby
17 | KT | D+M - kryt topení | 2 | ks |  | 0 | jedná se o čalouněný kryt topení z deskového materiálu na bázi dřeva tl. 18 mm s odsazením od výškové úrovně podlahy o 150 mm a kovovou větrací mřížkou umístěnou v novém parapetu; nově osazený parapet je součástí cenové kalkulace
18 | UEL | D+M - úprava elektroinstalace | 1 | kpl. |  | 0 | jedná se o trubkování a přípravu krabic a kabelových tras pro silnoproudý napájecí kabel a pro signálový kabel jednotného času resp. signalizačního světla "on air"; dále o přesazení 1 ks čidla a cca 5 ks silnoproudých zásuvek a cca 2 ks světelných vypínačů; součástí provedených prací bude komplexní elektro revize
20 | DEM | M - Demontáž a likvidace odpadu | 1 | kpl. |  | 0 | jedná se o demontáž stávající podlahové krytiny, stávající prosklené dveřní konstrucke, kazet stávajícího podhledu a dalšího drobného vybavení včetně likvidace odpadu
21 | UKL | úklid prostoru | 1 | kpl. |  | 0 | jedná se o úklid dotčených prostor nutný pro opětovné uvedení do provozu
22 | PH | přesuny hmot | 1 | kpl. |  | 0 | přesuny hmot
23 | VRN | VRN | 3 | % |  | 0 | vedlejší rozpočtové náklady
Projekční činnost a akustická měření
24 | DD | dílenská dokumentace | 1 | kpl. |  | 0 | dílenská dokumentace profese prostorová akustika; jedná se zejména o dílenské detaily provedení atypických akustických prvků; tato bude předložena k odsouhlasení projektantovi akustiky a zástupci investora
25 | MDD-V | měření doby dozvuku - vstupní | 1 | kpl. |  | 0 | vstupní měření doby dozvuku dle ČSN EN ISO 3382-1 - dokumentování stávajícího stavu prostorové akustiky
26 | MDD-E | měření doby dozvuku - etapové | 1 | kpl. |  | 0 | etapové měření doby dozvuku dle ČSN EN ISO 3382-1, vyhodnocení výsledků, zpětná vazba k vlastnímu řešení
27 | MDD-Z | měření doby dozvuku - závěrečné | 1 | kpl. |  | 0 | závěrečné měření doby dozvuku dle ČSN EN ISO 3382-1, protokolární zpracování výsledků
|  | cena celkem bez DPH |  |  |  | 0
|  | DPH |  |  |  | 0%
|  | výše DPH |  |  |  | 0
|  | cena celkem s DPH |  |  |  | 0
Poznámky:
V ceně je obsažena komplexní dodávka a montáž včetně dopravy, přesunu hmot, VRN a hrubého úklidu staveniště.
V ceně akustických obkladů jsou obsaženy také všechny obložky a zakončení s ním související tak, aby dílo bylo kompletní.
Všechny výše uvedené rozměry je nutné před zahájením vlastní výroby ověřit zaměřením přímo na stavbě.
Uvedené ceny jsou kalkulovány pro možnost montáže v běžné pracovní době (pracovní dny od 7 do 16 hodin).
Žlutě vybarvené položky doplní účastník.