## List1
Příloha č. 2 - Tabulka pro výpočet nabídkové ceny
|  | ČRo České Budějovice - Osvětlení Hudebního studia |  |  |  | Měna: | Kč
Číslo položky |  | Název a popis položky | Referenční výrobek | Jednotka | Množství | Jednotk. cena | Celková cena
[6 empty] | bez DPH | bez DPH
PS.01 |  | OSVĚTLENÍ
1. | 01 | Svítidlo hlavního osvětlení |  | ks | 9 | 0 | 0
|  | Profesionální plošný reflektor s LED světelným zdrojem, příkon 160W, 3500K, světelný výkon 1750lx/2m, řízení protokolem DMX512, 1.kanál - intenzita, 2. kanál - strobo, 2. kanál deaktivovatelný, 30 přednastavených presetů, funkce pracovního svítidla - při napájení a nepřítomnosti řídícího signálu se rozsvítí do nastaveného presetu, rozměry 380 x 240 x 150 mm, váha 4,6kg | Artlighting WL-150 DIM jedná se o referenční výrobek, lze nabídnout výrobek splňující výkonnostní a rozměrové parametry uvedeného
1. | 02 | Scénická RGBW LED baterie |  | ks | 4 | 0 | 0
|  | Profesionální scénický RGBW LED reflektor pro plošné nasvícení scény s možností libovolné změny barvy prostřednictvím řídícího protokolu. Příkon 310W, světelný výkon 2600lx/2m, divergence 90°x150°, volitelná teplota chromatičnosti 3200K- 4400K-5600K, volitelná frekvence 400-800-1200Hz, řízení signálem DMX512, volitelně bezdrátový přenost signálu a síťová konektivita s řízením ArtNet a sACN, funkce worklight - pracovní osvětlení, 4 DMX módy včetně Studio mode, stand alone mode, možnost uložení 30-ti libovolných pamětí, rozměry 1065 x 162 x 120 mm, váha 14,7kg | Artlighting Asterion II jedná se o referenční výrobek, lze nabídnout výrobek splňující výkonnostní a rozměrové parametry uvedeného
1. | 03 | LED profilový reflektor - 7-barevný systém |  | ks | 2 | 0 | 0
|  | 60 Luxeon® Rebel 2.5W LED emitters, míchání barevných odstínů pomocí 7 barev (red , green, blue, cyan, amber, indigo, white - věrnější podání barev), funkce red shift přizpůsobí světelný paprsek ostatním halogenovým svítidlům, řízení DMX512, velký grafický LCD pro ovládání, ukládání vlastních pamětí, možnost řízení více světel prostřednictvím libovolného z nich bez použití pultu, nastavení teploty bílého bodu, nastavení chování při výpadku signálu, 7 DMX módů, 14 DMX kanálů, max. příkon 136W, váha 8,3kg, optika zoom 15-30° | ETC Source Four LED Series 2 Lustr 15-30° jedná se o referenční výrobek, lze nabídnout výrobek splňující výkonnostní a rozměrové parametry uvedeného
1. | 04 | LED reflektor - 7-barevný systém |  | ks | 8 | 0 | 0
|  | 40 Luxeon® Rebel 2.5W LED emitters, míchání barevných odstínů pomocí 7 barev (věrnější podání barev), funkce red shift přizpůsobí světelný paprsek ostatním halogenovým svítidlům, primární divergence 17°, součástí je jedna čočka s divergencí dle výběru: úzká lineární 20°, 30°, 40°, 60°, 80°; kruhová 25°, 35°, 45°, 75°, oválná 20°x40°, 30°x70, 35°x80°, řízení DMX512, příkon max. 110W, velký grafický LCD pro ovládání, ukládání vlastních pamětí, možnost řízení více světel prostřednictvím libovolného z nich bez použití pultu, nastavení teploty bílého bodu, nastavení chování při výpadku signálu, 7 DMX módů, 14 DMX kanálů | ETC Desire D60 Lustr jedná se o referenční výrobek, lze nabídnout výrobek splňující výkonnostní a rozměrové parametry uvedeného
1. | 05 | Ovládací pult scénického osvětlení |  | ks | 1 | 0 | 0
|  | ovládací pult osvětlení, výstup DMX512 - 1 port, 7'' multitouch display, 4 konfigurovatelná fadery, 5 konfigurovatelných softkeys, 20 ovládacích potenciometrů, 40 zařízení (vícekanálových), až 200 submasterů nebo sekvencí, 999 cues v cue listu, knihovna efektů, knihovna personalit zařízení, color picker, barevné podsvícení kláves, USB port, 2GB interní paměť pro ukládání dat, rozměry 465 x 274 x 64mm, hmotnost 3,13kg | ETC ColorSource 20 jedná se o referenční výrobek, lze nabídnout výrobek splňující výkonnostní a rozměrové parametry uvedeného
1. | 06 | přípojný kabel pultu |  | ks | 1 | 0 | 0
přípojný kabel DMX512, 10m, konektory 5pin., suchý zip
1. | 07 | difuser pro LED reflektor |  | ks | 8 | 0 | 0
přídavný difuser pro LED reflektor (položka 04) přesný úhel bude specifikován při realizaci
1. | 08 | Ovládací panel MS1 |  | ks | 1 | 0 | 0
Programovatelný dotykový ovladač, výstup DMX512 plný protokol, programování pomocí USB portu, uložení pevných scén 6ks x 6 bank, celkem 36 pamětí, color paleta - míchání barev, rozměry 146x106x10mm
1. | 09 | Ovládací panel MS2 |  | ks | 1 | 0 | 0
ovládání 6-ti scén uložených v ovládacím panelu, 6x mechanický spínač impulzní, design Tango, barva bude určena při realizaci
1. | 10 | Ovládací panel MS3 |  | ks | 1 | 0 | 0
ovládání 4 scén uložených v ovládacím panelu, 4x mechanický spínač impulzní, design Tango, barva bude určena při realizaci
1. | 11 | Ovládací panel MS4 |  | ks | 1 | 0 | 0
ovládání 4 scén uložených v ovládacím panelu, 4x mechanický spínač impulzní, design Tango, barva bude určena při realizaci
1. | 12 | DMX splitter |  | ks | 1 | 0 | 0
rozbočovač signálu DMX512, 1x vstup, 1x Thru, 5x opticky oddělený výstup, konektory XLR5, RDM
1. | 13 | DMX merger |  | ks | 1 | 0 | 0
DMX merger, 2x DMX vstup, 1x DMX výstup, 1U, 19''
1. | 14 | Stmívač 4x1kW |  | ks | 1 | 0 | 0
závěsný stmívač 4x1kW, výstup na svorkovnici, řízení DMX512, nastavení adresy DIP přepínačem
1. | 15 | konstrukce truss - 2,5m |  | ks | 6 | 0 | 0
hliníková truss konstrukce QUATRO, rozteč trubek 290mm vnější, průměr trubky 50mm, spojování čepy, černá barva, délka 2,5m
1. | 16 | konstrukce truss - 2m |  | ks | 2 | 0 | 0
hliníková truss konstrukce QUATRO, rozteč trubek 290mm vnější, průměr trubky 50mm, spojování čepy, černá barva, délka 2m
1. | 17 | konstrukce truss - 1,5m |  | ks | 2 | 0 | 0
hliníková truss konstrukce QUATRO, rozteč trubek 290mm vnější, průměr trubky 50mm, spojování čepy, černá barva, délka 1,5m
1. | 18 | konstrukce truss - 1m |  | ks | 2 | 0 | 0
hliníková truss konstrukce QUATRO, rozteč trubek 290mm vnější, průměr trubky 50mm, spojování čepy, černá barva, délka 1m
1. | 19 | konstrukce truss - 2,05m |  | ks | 1 | 0 | 0
hliníková truss konstrukce QUATRO, rozteč trubek 290mm vnější, průměr trubky 50mm, spojování čepy, černá barva, délka 2,05m
1. | 20 | konstrukce truss - roh 45° |  | ks | 4 | 0 | 0
hliníková truss konstrukce QUATRO, rozteč trubek 290mm vnější, průměr trubky 50mm, spojování čepy, černá barva, roh 45°
1. | 21 | konstrukce truss - roh 90° |  | ks | 2 | 0 | 0
hliníková truss konstrukce QUATRO, rozteč trubek 290mm vnější, průměr trubky 50mm, spojování čepy, černá barva, roh 90°
1. | 22 | konstrukce truss - T kus |  | ks | 2 | 0 | 0
hliníková truss konstrukce QUATRO, rozteč trubek 290mm vnější, průměr trubky 50mm, spojování čepy, černá barva, T kus
1. | 23 | konstrukce truss - závěsný prvek |  | ks | 4 | 0 | 0
Závěsný prvek pro montáž konstrukce. Sestává z nosného profilu, dvojice certifikovaných clamp pro uchycení konstrukce a certifikováného závěsného oka pro zavěšení
1. | 24 | Zavěšení konstrukce |  | kpl | 1 | 0 | 0
Sestává ze 4ks závěsů konstrukce. Každý závěs se akldá ze zakázkového držáku instlovaného kolem betonového vazníku stropu se zavěsným budem spuštěným pod stropem, jednoprameného vázacího řetezu třídy 12 průměru 8mm a příslušného spojovacího materiálu
1. | 25 | Pojistné lanko s karabinou |  | ks | 32 | 0 | 0
pojistné lanko s očnicemi a karabinou, délka 50cm
1. | 26 | Pojistné lanko s karabinou |  | ks | 4 | 0 | 0
pojistné lanko s očnicemi a karabinou, délka 100cm
1. | 27 | Držák reflektoru |  | ks | 30 | 0 | 0
držák reflektoru pro horizontální konstrukcí
1. | 28 | Držák reflektoru |  | ks | 6 | 0 | 0
sestava držáků s kloubovým ramenem pro instalaci na zábradlí Pro stávající reflektory GHR1000 a profilové reflektory na lávce
1. | 29 | propojovací kabel powercon |  | ks | 15 | 0 | 0
propojovací kabel 3x1,5mm2 s konektory powercon, 3m
1. | 30 | Přípojné místo DMX |  | ks | 3 | 0 | 0
Přípojné místo DMX512, konektor XLR 5pin
1. | 31 | Rozvaděč RHS2 |  | ks | 3 | 0 | 0
Rozvodnice plastová 2x14 modulů, nástěnné provedení, neprůhledné dveře, hlavní vypínač. 4x výstupní obvod se samostatným kombinovaným jističem a produovým chráničem
1. | 32 | Úprava rozvaděče R-008/S |  | kpl | 1 | 0 | 0
úprava stávající rozvodnice pro nové napájecí okruhy
1. | 33 | Doplnění jištění pro rozvaděč RHS2 |  | kpl | 1 | 0 | 0
Doplnění jištění C32A/3 do rozvaděče dieselagregátu. Včetně instalace.
1. | 34 | Závěs pro svítidlo hlavního osvětlení |  | ks | 3 | 0 | 0
fixní lankový závěs pro montáž svítidel hlavního osvětlení mimo truss konstrukci
1. | 35 | Demontáže |  | kpl | 1 | 0 | 0
Demontáž stávajícího zařízení. - demontáž 6ks svítidel osvětlení sálu - demontáž stávajících scénických reflektorů a stmívače Svítidla osvětlení sálu budou zlikvidována dle platných předpisů. Scénické reflektory a stmívače budou uschovány k dalšímu použití
1. | 36 | Kabel instalační silový |  | m | 275 | 0 | 0
kabel silový 3x2,5 (J) laněný, černý
1. | 37 | Kabel instalační silový |  | m | 50 | 0 | 0
kabel silový 3x2,5 (J)
1. | 38 | Kabel instalační silový |  | m | 40 | 0 | 0
kabel silový 3x1,5 (J) laněný, stíněný
1. | 39 | Kabel instalační silový |  | m | 25 | 0 | 0
kabel silový 5x6 (J)
1. | 40 | Kabel DMX512 |  | m | 340 | 0 | 0
kabel pro přenos signálu DMX512, impedance 120ohm
1. | 41 | Kabel datový |  | m | 100 | 0 | 0
kabel datový stíněný cat.5e
1. | 42 | Kabel reproduktorový |  | m | 100 | 0 | 0
repro kabel, průřez 2x 4 mm², 225 pramenů o síle 0,15 mm v každém vodiči
1. | 43 | Kabel HDMI |  | ks | 1 | 0 | 0
HDMI kabel s integrovaným zesilovačem 10m
1. | 44 | Kabel HDMI |  | ks | 1 | 0 | 0
HDMI kabel s integrovaným zesilovačem 15m
1. | 45 | Elektroinstalační úložný materiál |  | kpl | 1 | 0 | 0
instalační lišty, trubky, chráničky
1. | 46 | Zásuvka 230V |  | ks | 23 | 0 | 0
zásuvka jednonásobná, instalace na povrch, včetně instalační krabice pro panelovou montáž, barva dle místa montáže
1. | 47 | Konektory |  | ks | 31 | 0 | 0
konektor pro přenos signálu DMX512, kabelový, 5pin, vidlice
1. | 48 | Konektory |  | ks | 27 | 0 | 0
konektor pro přenos signálu DMX512, kabelový, 5pin, zásuvka
1. | 49 | Drobný instalační materiál |  | kpl | 1 | 0 | 0
Ostatní drobný instalační materiál jinde neuvedený
1. | 50 | Instalace zařízení |  | kpl | 1 | 0 | 0
Instalace kabeláže silnoproudu a slaboproudu včetně kabelových tras, instalace zásuvek a konektorů, kompletní zapojení. Včetně dopravného a ubytování.
1. | 51 | Instalace zařízení |  | kpl | 1 | 0 | 0
Instalace ovládací skříně, reflektorů, zapojení a programování. Včetně dopravného a ubytování.
1. | 52 | Instalace zařízení |  | kpl | 1 | 0 | 0
Instalace truss knstrukce včetně pomocného materiálu
1. | 53 | Průvodně technická dokumentace (dokumentace skutečného stavu, návody atd.) |  | kpl | 1 | 0 | 0
Dodávka průvodně technické dokumentace v počtu 3 paré.
1. | 54 | Revize |  | kpl | 1 | 0 | 0
vypracování revize elektro na provedenou elektroinstalaci
1. | 55 | Lešení |  | den | 8 | 0 | 0
Pronájem lešení pojízdného s pracovní výškou 8m
Cena celkem bez DPH: | [6 empty] | 0
Sazba DPH v %
Výše DPH v Kč | [6 empty] | 0
Cena celkem v Kč včetně DPH | [6 empty] | 0
Poznámka: účastník nacení všechny požadované žlutě označené položky