## Titulka
TABULKA PRO VÝPOČET NABÍDKOVÉ CENY
STAVBA:
ČRo Vinohradská - přestavba 2 prodejních jednotek na rozhlasovou kavárnu „on-air
Místo stavby:
Budova Českého rozhlasu na adrese Vinohradská 1409/12, 120 99 Praha 2
Investor: | Český rozhlas, Vinohradská 12, 120 99 Praha 2
Projektant: | CMC architects, a.s., Jankovcova 1037/49, 170 00 Praha 7
Dodavatel:
Datum vyplnění:
Stupeň: | Dokumentace pro provedení stavby
Vypracoval: | CMC architects, a.s., Jankovcova 1037/49, 170 00 Praha 7
Č.zakázky: | 344
Datum: | Říjen 2018

## Pokyny pro vyplnění
-1
POKYNY A PODMÍNKY PRO VYPLNĚNÍ TABULKY PRO VÝPOČET NABÍDKOVÉ CENY - VV
| AKCE: | ČRo Vinohradská - přestavba 2 prodejních jednotek na rozhlasovou kavárnu „on-air
Pozn.:
Tato tabulka pro výpočet nabídkové ceny nahrazuje výkaz výměr, jež byl zpracován jako součást
projektové dokumentace, zhotovené v říjnu 2018, společností CMC architects, a.s., se sídlem Jankovcova 1037/49,
170 00 Praha 7 - Holešovice, IČ 26145359, pod zakázkovým číslem 344, jež je přílohou zadávací dokumenatce této
veřejné zakázky.
1. POKYNY K VYPLŇOVÁNÍ TABULKY
Ve všech listech tohoto souboru můžete měnit pouze buňky s modrým pozadím. Jedná se o tyto údaje :
- údaje o firmě
- jednotkové ceny položek zadané na maximálně dvě desetinná místa
V titulním listu (identifikační údaje) stavby vyplňte údaje o Uchazeči (přenesou se do ostatních sestav i v jiných listech)
2. PODMÍNKY PRO ZPRACOVÁNÍ NABÍDKOVÉ CENY
Preambule
Tento soupis stavebních prací, dodávek a služeb je sestaven jako podklad pro zpracování nabídek dodavatelů na veřejnou zakázku na stavební práce a obsahuje podmínky a požadavky zadavatele, za kterých má být zpracována nabídková cena dodavatelů. Účelem tohoto soupisu je zabezpečit obsahovou shodu všech nabídkových cen a usnadnit následné posouzení předložených cenových nabídek.
Předpokládá se, že dodavatel před zpracováním cenové nabídky pečlivě prostuduje všechny pokyny a podmínky pro zpracování nabídkové ceny obsažené v zadávacích podmínkách a bude se jimi při zpracování nabídkové ceny řídit. Soupis stavebních prací, dodávek a služeb je sestaven v souladu s podmínkami vyhlášky Ministerstva pro místní rozvoj č.230/2012 Sb.
Vymezení některých pojmů
Pro účely zpracování nabídkové ceny jsou použity některé pojmy, pod kterými se rozumí:
Soupisem stavebních prací dodávek a služeb dokument, ve kterém jsou definovány zadavatelem požadované stavební práce, dodávky a služby v podrobnostech nezbytných pro zpracování cenové nabídky dodavatele. Soupis obsahuje i vymezení požadovaného množství stavebních prací, dodávek a služeb.
Cenovou soustavou uspořádaný soubor informací o stavebních a montážních pracích, materiálech a výrobcích obsahující zatřídění položek, podrobný popis a měrnou jednotku, způsob měření a další technické a cenové podmínky pro možnost stanovení jednotkové ceny.
Ostatními náklady, náklady dodavatele spojené se splněním povinností dodavatele vyplývajících z obchodních či jiných podmínek zadávací dokumentace. Patří do nich zejména náklady na vyhotovení dokumentace skutečného provedení stavby, náklady na geodetické zaměření dokončeného díla, náklady spojené s podmínkami pro publicitu projektu, náklady na dílenskou či výrobní dokumentaci apod.
Položkovým rozpočtem dokument odpovídající svým obsahem a strukturou soupisu stavebních prací, dodávek a služeb, předaného zadavatelem dodavateli ke zpracování nabídky, v němž dodavatel doplní k jednotlivým položkám stavebních prací, dodávek nebo služeb svoje nabídkové jednotkové ceny a stanoví i celkovou nabídkovou cenu příslušné položky a dále stanoví nabídkové ceny dle struktury soupisu až po celkovou nabídkovou cenu za veškeré stavební práce, dodávky nebo služby, které jsou obsahem soupisu stavebních prací, dodávek a služeb.
Vedlejšími náklady náklady na činností zhotovitele, které nejsou zahrnuty v položkách soupisu stavebních prací, dodávek nebo služeb, ale se zhotovením stav-by souvisí a jsou pro realizaci stavby nezbytné. Někdy se definují jako vedlejší rozpočtové náklady a zahrnují zejména náklady na vybudování, provoz a odstranění zařízení staveniště.
Cenová soustava
Použitá cenová soustava
Soupisy stavebních prací, dodávek a služeb jsou zpracovány s použitím cenové soustavy zpracované společností RTS, a.s.. Položky z cenové soustavy mají uveden odkaz na cenovou soustavu včetně označení příslušného ceníku.
Technické podmínky
Obsah jednotlivých položek, způsob měření a ostatní další podmínky definující obsah a použití jednotlivých položek jsou obsaženy v cenových a technických podmínkách příslušných ceníků (viz zařazení u položky), které jsou volně dostupné na elektronické adrese www.cenovasoustava.cz
Individuální položky
Položky soupisu prací, které cenová soustava neobsahuje, jsou označeny popisem „vlastní“. Pro tyto položky jsou cenové a technické podmínky definovány jejich popisem, případně odkazem na konkrétní část příslušné dokumentace.
Závaznost a změna soupisu
Závaznost soupisu
Poskytnuté soupisy jsou pro zpracování nabídkové ceny závazné. Je vyloučeno jakékoliv vyřazení položek ze soupisu, doplnění položek do soupisu, slučování položek a jakýkoliv zásah do popisu položky, množství měrných jednotek nebo jakkoliv měnit či upravovat jakýkoliv jiný údaj v soupisu.
Zvláštní podmínky pro stanovení nabídkové ceny
Přeprava vybouraných hmot, suti a vytěžené zeminy
Pokud soupis obsahuje i některé technologické položky vztahující se k uložení vytěžené zeminy nebo vybouraných hmot, vodorovné přesuny zeminy nebo vybouraných hmot pak v takových případech zpracovatel soupisu předpokládá určitou přepravní vzdálenost. Pokud z technologického postupu dodavatele vyplývá jiná přepravní vzdálenost, je povinností dodavatele stanovit takovou jednotkovou cenu, aby celková cena položky odpovídala jeho konkrétním technologickým podmínkám a konkrétní přepravní vzdálenosti, při soupisem vymezeném množství měrných jednotek.
Vnitrostaveništní přesun stavebního materiálu
Pokud soupis obsahuje i položky vztahující se ke vnitrostaveništnímu přesunu materiálů (položky označené jako přesun hmot), pak v takových případech je povinností dodavatele stanovit takovou jednotkovou cenu, aby celková cena položky odpovídala jeho konkrétním technologickým podmínkám a konkrétní přepravní vzdálenosti, při soupisem vymezeném množství měrných jednotek.
Vnitrostaveništní přesun hmot prací PSV (pomocná stavební výroba) může být v soupisu stanoven procenticky z hodnoty ceny za provedení příslušných řemeslných prací, dodávek a služeb. V takovém případě není v soupisu uvedeno množství měrných jednotek. Dodavatel ocení celkovou cenu u takové položky přesunu hmot vždy konkrétní částkou v Kč, bez ohledu na to, jakým způsobem k jejímu výpočtu dospěl.
Příplatky za ztížené podmínky prací
Pokud soupis položku příplatku za ztížené podmínky obsahuje, je dodavatel povinen ji ocenit bez ohledu na to, že tento příplatek dodavatel standardně neuplatňuje.
Vedlejší a ostatní náklady
Tyto náklady jsou popsány v samostatném soupisu stavebních prací, dodávek a služeb s tím, že dodavatel je povinen v rámci těchto nákladů ocenit všechny definované náklady souhrnně pro celou stavbu.
3. SPECIFICKÉ PODMÍNKY PRO ZPRACOVÁNÍ NABÍDKOVÉ CENY
Zde doplní zpracovatel soupisu případná specifika týkající se konkrétní zakázky.
4. ELEKTRONICKÁ PODOBA SOUPISU
Elektronická podoba soupisu
V souladu se zákonem jsou předložené soupisy zpracovány i v elektronické podobě. Elektronickou podobou soupisu stavebních prací, dodávek a služeb je formát MS EXCEL.
Popis formátu soupisu odpovídá svou strukturou vzorovému soupisu volně dostupnému na internetové adrese:
www.stavebnionline.cz/soupis
Zpracování elektronické podoby soupisu
Předaný formát MS EXCEL je nepřístupným (uzamčeným) souborem, do kterého dodavatel doplňuje pouze jednotkové ceny ke všem položkám. Ostatní cenové údaje, jako celková cena položky, mezisoučty za stavební či funkční díly nebo součty celkové ceny stavebního objektu, jakož i cena stavby jsou výsledkem vložených matematických vzorců v příslušných pozicích souboru.
Jiný formát soupisu
Pokud by kterýkoliv dodavatel měl problémy s předaným formátem, lze na požádání poskytnout soupis stavebních prací také ve formátu *.xml, což je standardní formát používaný pro přenosy dat. Dokumentace tohoto formátu je volně přístupná na webových stránkách MMR.
Závěrečné ustanovení
Ostatní podmínky vztahující se ke zpracování nabídkové ceny jsou uvedeny v zadávací dokumentaci.
5. OBCHODNÍ NÁZVY MATERIÁLŮ A VÝROBKŮ
V případě, že položka tabulky pro výpočet nabídkové ceny obsahuje konkrétní obchodní označení výrobku či materiálu (referenční výrobek), je zhotovitel oprávněn jej nahradit výrobkem či materiálem stejných technických parametrů a jakosti.

## Rekapitulace
ČRo Vinohradská - přestavba 2 prodejních jednotek na rozhlasovou kavárnu „on-air
REKAPITULACE
Popis | Cena
SO 01.1: Stavební část | 0
H: Oddíly prací HSV | 0
0031: Nosné a výplňové zdivo
0038: Ocelové konstrukce
0061: Úprava povrchů vnitřní
0063: Podlahy a podlahové konstrukce
0094: Lešení, systémové bednění a stavební výtahy
0095: Dokončovací konstrukce a práce pozemních staveb
0096: Bourací práce
0097: Podchycování
0098: Vyklízecí a přípravné práce, odstrojení
099.: Přesun hmot HSV
P: Oddíly prací PSV | 0
711.: Izolace proti vodě
713.: Izolace tepelné
714.: Akustická opatření
760.1: Podhledy
760.2: Příčky sádrokartonové
766.1: Konstrukce truhlářské
766.2: Dveře vnitřní dřevěné
767.1: Konstrukce zámečnické
767.2.: Zdvojené podlahy
767.3: Prosklené stěny a dveře
767.4: Ostatní výrobky
771.: Podlahy z dlaždic
775.: Podlahy dřevěné
776.: Podlahy povlakové
777: Podlahy lité
781.1.: Obklady keramické
781.2: Obklady skleněné
783: Nátěry
784.: Malby
790: Mobiliář a doplňky sanity
SO 01.2: Technické vybavení objektu | 0
720: Zdravotní technika | 0
730: Vytápění, chlazení | 0
741: Silnoproud | 0
742: Slaboproud | 0
750: Vzduchotechnika | 0
751: Měření a regulace | 0
791: Gastrotechnologie | 0
VN+ON: Vedlejší a ostatní náklady | 0
VN.: Vedlejší náklady | 0
ON.: Ostatní náklady | 0
Celkem (bez DPH) | 0
DPH 21 % | 0
Celkem (včetně DPH) | 0

## 01.1_Stavební část
ČRo Vinohradská - přestavba 2 prodejních jednotek na rozhlasovou kavárnu „on-air
STAVEBNÍ ČÁST
Poř. | Kód | Pozn. | Popis | Komentář | Ozn. | MJ | Výměra bez ztr. | Ztratné | Výměra | Jedn. cena | Cena | Jedn. hmotn. | Hmotnost | Jedn. suť | Suť
|  |  | SO 01.1: Stavební část | [7 empty] | 0 |  | 10.819 |  | 37.899
|  |  | H: Oddíly prací HSV | [7 empty] | 0 |  | 10.819 |  | 37.899
|  |  | 0031: Nosné a výplňové zdivo | [7 empty] | 0 |  | 4.1682 |  | 0
1 | 312274120_1 | W.01 | Zdivo výplňové tl 200 mm z tvárnic z lehčeného betonu o pevnostní charaktreristice výrobku 175/6MPa / včetně kotvení k podlaze a dilatačního napojení na strop |  |  | m3 | 2.6788 | 0 | 2.6788 |  | 0 | 1.2532 | 3.357 |  | 0
|  |  | 3,70*0,20*3,62 |  |  |  | 2.6788
2 | 317944321 |  | Válcované nosníky do č.12 dodatečně osazované do připravených otvorů |  |  | t | 0.048989 | 0 | 0.048989 |  | 0 | 1.09 | 0.053398 |  | 0
|  |  | 2*I100 nad dveře, 2x dveře; 8,1kg/m......8% ztratné |  |  |  | 0
|  |  | 2*1,40*8,1/1000*2*1,08 |  |  |  | 0.048989
3 | 317234410 |  | Vyzdívka mezi nosníky z cihel pálených na MC |  |  | m3 | 0.168 | 0 | 0.168 |  | 0 | 1.943 | 0.32643 |  | 0
|  |  | 1,40*0,30*0,20*2 |  |  |  | 0.168
4 | 346244381 |  | Plentování jednostranné v do 200 mm válcovaných nosníků cihlami |  |  | m2 | 0.56 | 0 | 0.56 |  | 0 | 0.17818 | 0.099781 |  | 0
|  |  | 1,40*0,10*2*2 |  |  |  | 0.56
5 | 615142012 |  | Potažení vnitřních nosníků rabicovým pletivem |  |  | m2 | 2.79 | 0 | 2.79 |  | 0 | 0.00085 | 0.0023715 |  | 0
|  |  | 1,50*(0,30*2+0,33)*2 |  |  |  | 2.79
6 | 612131102 |  | Cementový postřik vnitřních stěn nanášený síťovitě ručně |  |  | m2 | 2.79 | 0 | 2.79 |  | 0 | 0.00494 | 0.013783 |  | 0
7 | 310238211 |  | Zazdívka otvorů pl do 1 m2 ve zdivu nadzákladovém cihlami pálenými |  |  | m3 | 0.168 | 0 | 0.168 |  | 0 | 1.8775 | 0.31542 |  | 0
|  |  | nad dveřním otvorem; 1,40*0,40*0,30 |  |  |  | 0.168
|  |  | 0038: Ocelové konstrukce | [7 empty] | 0 |  | 0.50565 |  | 0
8 | OC01 |  | Vynesení protihlukové příčky - ocel S 235 - IPE 160, osazeno do maltového lože a chem. kotveno k podlaze / kompletní provedení včetně prořezu a kotevních prvků | viz Výkaz oceli, strop nad 1np.dwg, poznámka P1 |  | kg | 272.55 | 0 | 272.55 |  | 0 | 0.001 | 0.27255 |  | 0
|  |  | viz výkaz oceli - 15% prořez a kotevní prvky |  |  |  | 0
|  |  | IPE 160 15 bm; 237*1,15 |  |  |  | 272.55
9 | OC05 |  | Konstrukce pro VZT jednotku - ocel S 235 - I 140 kotvit ke stropu chem. kotvami + svisle L60/6 / kompletní provedení včetně prořezu a kotevních prvků i vč. povrchové úpravy nátěrem základním a vrchním syntetickým | viz Výkaz oceli, strop nad 1np.dwg |  | kg | 233.105 | 0 | 233.105 |  | 0 | 0.001 | 0.2331 |  | 0
|  |  | viz výkaz oceli - 15% prořez a kotevní prvky |  |  |  | 0
|  |  | I 140 10,4m; 148,7*1,15 |  |  |  | 171.005
|  |  | L60/6 10m; 54*1,15 |  |  |  | 62.1
|  |  | = |  |  |  | 233.105
|  |  | 0061: Úprava povrchů vnitřní | [7 empty] | 0 |  | 2.3133 |  | 0
10 | 612325421 |  | Oprava vnitřní vápenocementové štukové omítky stěn v rozsahu plochy do 10% |  |  | m2 | 135.597 | 0 | 135.597 |  | 0 | 0.0057 | 0.7729 |  | 0
|  |  | STÁVAJÍCÍ VIDITELNÉ ZDIVO |  |  |  | 0
|  |  | zázemí |  |  |  | 0
|  |  | mč 077; 1,04*3,10-0,70*1,97 |  |  |  | 1.845
|  |  | mč 080; (3,90+3,10+3,30)*4,15-2,40*1,00 |  |  |  | 40.345
|  |  | mč 081; (1,08+0,76+2,00)*4,15 |  |  |  | 15.936
|  |  | kavárna |  |  |  | 0
|  |  | zdivo osa 22+P; (8,25+4,80)*(3,55-1,50)-0,90*(2,15-1,50)*2 |  |  |  | 25.583
|  |  | osa 21; (1,04+0,70*11+0,84+0,75*2+0,20)*4,60 |  |  |  | 51.888
|  |  | = |  |  |  | 135.597
11 | 612311131_1 |  | Potažení vnitřních stěn vápennou stěrkou tloušťky do 3 mm o zrnitosti do 0,1 mm |  |  | m2 | 135.597 | 0 | 135.597 |  | 0 | 0.003 | 0.40679 |  | 0
12 | 611325421 |  | Oprava vnitřní vápenocementové štukové omítky stropů v rozsahu plochy do 10% |  |  | m2 | 130.3 | 0 | 130.3 |  | 0 | 0.0057 | 0.74271 |  | 0
|  |  | STROPY |  |  |  | 0
|  |  | m.č. 002; 5,1 |  |  |  | 5.1
|  |  | m.č. 003; 37,4 |  |  |  | 37.4
|  |  | m.č. 004; 74,6 |  |  |  | 74.6
|  |  | mč 080; 11,20 |  |  |  | 11.2
|  |  | mč 081; 2,00 |  |  |  | 2
|  |  | = |  |  |  | 130.3
13 | 611311131_1 |  | Potažení vnitřních rovných stropů vápennou stěrkou tloušťky do 3 mm o zrnitosti do 0,1 mm |  |  | m2 | 130.3 | 0 | 130.3 |  | 0 | 0.003 | 0.3909 |  | 0
|  |  | 0063: Podlahy a podlahové konstrukce | [7 empty] | 0 |  | 1.5032 |  | 0
14 | 632450134_1 |  | Cementový litý samonivelační potěr tl 50 mm, pevnost v tlaku 25MPa, v tahu za ohybu 5Mpa |  |  | m2 | 14.3 |  | 14.3 |  | 0 | 0.105 | 1.5015 |  | 0
|  |  | P03 - mč 003; 14,30 |  |  |  | 14.3
15 | 632481213 |  | Separační vrstva z PE fólie - dodávka, montáž |  |  | m2 | 14.3 |  | 14.3 |  | 0 | 0.00012 | 0.001716 |  | 0
|  |  | P03 - mč 003; 14,30 |  |  |  | 14.3
|  |  | 0094: Lešení, systémové bednění a stavební výtahy | [7 empty] | 0 |  | 0.025571 |  | 0
16 | 949101111_1 |  | Lešení pomocné pro objekty pozemních staveb s lešeňovou podlahou v do 1,9 m zatížení do 150 kg/m2 - 1 x půdorysná plocha místností |  |  | m2 | 196.7 | 0 | 196.7 |  | 0 | 0.00013 | 0.025571 |  | 0
|  |  | 5,30+26,50+70,10+17,90+58,70+2,40+1,40+1,20+11,20+2,00 |  |  |  | 196.7
|  |  | 0095: Dokončovací konstrukce a práce pozemních staveb | [7 empty] | 0 |  | 0.0088 |  | 0
17 | 952901111 |  | Vyčištění budov bytové a občanské výstavby při výšce podlaží do 4 m |  |  | m2 | 220 | 0 | 220 |  | 0 | 4e-05 | 0.0088 |  | 0
|  |  | vnější obvod dotčené oblasti |  |  |  | 0
|  |  | dwg; 220,00 |  |  |  | 220
|  |  | 0096: Bourací práce | [7 empty] | 0 |  | 0.29264 |  | 35.6664
18 | 784121003 |  | Oškrabání malby v mísnostech výšky do 5,00 m |  |  | m2 | 140.254 | 0 | 140.254 |  | 0 | 0.001 | 0.14025 | 0.00031 | 0.043479
|  |  | stěny s budoucí viditelnou omítkou s rezervou na 100%; 127,054+13,20 |  |  |  | 140.254
19 | R01 |  | Odstranění reklamních polepových fólií, nalepených na stěnách |  |  | m2 | 140.254 | 0 | 140.254 |  | 0 | 0.001 | 0.14025 | 0.00031 | 0.043479
20 | 763131822 |  | Demontáž SDK podhledu s dvouvrstvou nosnou kcí z ocelových profilů opláštění dvojité - včetně koncových prvků |  |  | m2 | 173.8 | 0 | 173.8 |  | 0 |  | 0 | 0.02831 | 4.9203
|  |  | 57,50+6,50+58,00+51,80 |  |  |  | 173.8
21 | 781471810 |  | Demontáž obkladů z obkladaček keramických kladených do malty |  |  | m2 | 31.4 | 0 | 31.4 |  | 0 |  | 0 | 0.0815 | 2.5591
|  |  | (1,30*8+(5,05-0,30)*2)*2,00-0,70*2,00*6 |  |  |  | 31.4
22 | 962031136 |  | Bourání příček z tvárnic tl do 150 mm |  |  | m2 | 68.767 | 0 | 68.767 |  | 0 |  | 0 | 0.117 | 8.0457
|  |  | 1NP HEBEL 100 |  |  |  | 0
|  |  | (5,05+1,30*3+0,90)*4,70+5,05*4,45 |  |  |  | 68.767
23 | 962032241 |  | Bourání zdiva z cihel plných pálených |  |  | m3 | 3.556 | 0 | 3.556 |  | 0 |  | 0 | 1.95 | 6.9342
|  |  | 1,22*4,20*0,33 |  |  |  | 1.6909
|  |  | 1,10*2,20*0,33*2+1,40*0,58*0,33 |  |  |  | 1.8652
24 | 962032432 |  | Bourání zdiva cihelných z dutých nebo plných cihel pálených i nepálených |  |  | m3 | 4.8783 | 0 | 4.8783 |  | 0 |  | 0 | 1.175 | 5.732
|  |  | 3,25*4,20*0,20 |  |  |  | 2.73
|  |  | 1,55*4,20*0,33 |  |  |  | 2.1483
25 | 971035341_1 |  | Vybourání otvorů ve zdivu cihelném pl do 0,09 m2 na MC tl do 300 mm včetně začištění otvoru |  |  | kus | 2 | 0 | 2 |  | 0 | 0.004 | 0.008 | 0.06 | 0.12
26 | 971038341_1 |  | Vybourání otvorů ve zdivu z dutých tvárnic nebo příčkovek pl do 0,09 m2 tl do 300 mm včetně začištění otvoru |  |  | kus | 1 | 0 | 1 |  | 0 | 0.004 | 0.004 | 0.031 | 0.031
27 | 974031666 |  | Vysekání rýh ve zdivu cihelném pro vtahování nosníků hl do 150 mm v do 250 mm |  |  | m | 2.8 | 0 | 2.8 |  | 0 |  | 0 | 0.065 | 0.182
|  |  | 2*IPE100 nad otvorem; 1,40*2 |  |  |  | 2.8
28 | 977311114 |  | Řezání stávajících betonových mazanin nevyztužených hl do 200 mm |  |  | m | 13 | 0 | 13 |  | 0 | 1e-05 | 0.00013 |  | 0
|  |  | 1NP bourání podlahy; 5,20*2+2,60 |  |  |  | 13
29 | 965043441 |  | Bourání podkladů pod dlažby betonových s potěrem nebo teracem pl přes 4 m2 |  |  | m3 | 3.2025 | 0 | 3.2025 |  | 0 |  | 0 | 2.2 | 7.0455
|  |  | 18,30*0,175 |  |  |  | 3.2025
30 | 776201814 |  | Demontáž povlakových podlahovin volně položených podlepených páskou |  |  | m2 | 3.2 | 0 | 3.2 |  | 0 |  | 0 | 0.003 | 0.0096
|  |  | 1,60*2,00 |  |  |  | 3.2
31 | 997013151 |  | Vnitrostaveništní doprava suti a vybouraných hmot pro budovy v do 6 m s omezením mechanizace |  |  | t | 37.9 | 0 | 37.9 |  | 0 |  | 0 |  | 0
32 | 997013511 |  | Odvoz suti a vybouraných hmot z meziskládky na skládku do 1 km s naložením a se složením |  |  | t | 37.9 | 0 | 37.9 |  | 0 |  | 0 |  | 0
33 | 997013509 |  | Příplatek k odvozu suti a vybouraných hmot na skládku ZKD 1 km přes 1 km |  |  | t | 758 | 0 | 758 |  | 0 |  | 0 |  | 0
|  |  | 37,90*20 |  |  |  | 758
34 | 997013831 |  | Poplatek za uložení stavebního směsného odpadu na skládce |  |  | t | 37.9 | 0 | 37.9 |  | 0 |  | 0 |  | 0
|  |  | 0097: Podchycování | [7 empty] | 0 |  | 0.24088 |  | 0
35 | 975053141 |  | Víceřadové podchycení stropů pro osazení nosníků v do 3,5 m pro zatížení do 1500 kg/m2 | viz TZ bod 6.1 |  | m | 8 | 0 | 8 |  | 0 | 0.02363 | 0.18904 |  | 0
|  |  | podchycení pro bourání dveřních otvorů |  |  |  | 0
|  |  | 2x dveře, oboustranně, šířka podchycení cca 2 m |  |  |  | 0
|  |  | 2,00*2*2 |  |  |  | 8
36 | 975058141 |  | Příplatek k víceřadovém podchycení stropů pro zatížení do 1500 kg/m2 ZKD 1 m v podchycení | viz TZ bod 6.1 |  | m | 12 | 0 | 12 |  | 0 | 0.00432 | 0.05184 |  | 0
|  |  | strop výšky 4150 z jedné strany - 1x příplatek; 4 |  |  |  | 0
|  |  | strop výšky 4800 z jedné strany - 2x příplatek; 8 |  |  |  | 220
|  |  | 0098: Vyklízecí a přípravné práce, odstrojení | [7 empty] | 0 |  | 1.7608 |  | 2.2326
37 | 981.01 |  | Demontáž televizoru s podkonstrukcí (zavěšeno na stěně) - demontáž včetně napojení - uskladnění dle pokynu investora, protokolární předání | viz poznámky demolice |  | kpl | 1 |  | 1 |  | 0 |  | 0 |  | 0
38 | 981.02 |  | Demontáž vitrín ve vstupní hale, zavěšeno na stěně - demontáž včetně napojení - uskladnění dle pokynu investora, protokolární předání | viz poznámky demolice |  | kpl | 4 |  | 4 |  | 0 |  | 0 |  | 0
39 | 981.03 |  | Odstranění automatu na nápoje ve vstupní hale - demontáž včetně napojení - uskladnění dle pokynu investora, protokolární předání | viz poznámky demolice |  | kus | 1 |  | 1 |  | 0 |  | 0 |  | 0
40 | 981.04 |  | Opatrná demontáž mramorového obkladu ve vstupní hale včetně jeho uskladnění pro další použití - vhodnost dočasného sejmutí i obkladu sloupů musí posoudit odborná prováděcí firma - technologie sejmutí obkladu viz TZ | viz poznámky demolice, TZ bod 6.1 |  | m2 | 11.7 |  | 11.7 |  | 0 |  | 0 |  | 0
|  |  | 3,25*3,60 |  |  |  | 11.7
41 | 981.05 |  | Demontáž zařizovacích předmětů - 2xwc, 2x umyvadlo včetně nábytku a zrcadel - demontáž včetně napojení - uskladnění dle pokynu investora, protokolární předání | viz poznámky demolice |  | kpl | 1 |  | 1 |  | 0 |  | 0 |  | 0
42 | 981.06 |  | Demontáž topidel včetně rozvodů - demontáž včetně napojení - uskladnění dle pokynu investora, protokolární předání | viz poznámky demolice |  | kus | 4 |  | 4 |  | 0 |  | 0 |  | 0
43 | 981.07 |  | Demontáž dveří jednokřídlých včetně zárubní - protokolární předání investorovi | viz poznámky demolice |  | kus | 4 |  | 4 |  | 0 |  | 0 |  | 0
44 | 981.08 |  | Demontáž veškerých svítidel, výústků, čidel apod. z podhledu - uskladnění dle pokynu investora, protokolární předání | viz poznámky demolice |  | kpl | 1 |  | 1 |  | 0 |  | 0 |  | 0
45 | 981.09 |  | Demontáž veškerých čidel, klávesnice, podružných rozvaděčů apod. ze stěn - uskladnění dle pokynu investora, protokolární předání | viz poznámky demolice |  | kpl | 1 |  | 1 |  | 0 |  | 0 |  | 0
46 | 981.10 |  | Dočasné odstranění dvoukřídlých prosklených dveří po dobu stavby - dočasné uskladnění a zpětné osazení po dokončení stavby | v místě vybudování staveništní dočasné příčky, chodba |  | kus | 1 |  | 1 |  | 0 |  | 0 |  | 0
47 | 763111317_1 | W.99 | SDK příčka tl 150 mm profil R-CW 100, jednostranně 1xA 12,5, ze strany stavby nic - izolace přípustná / nekotvit k podlaze, lepený spoj k podkladní OSB desce tl. 18 mm (příp. kotvit pomocí trámku/jacklu) - včetně podkladní extrudovaného polystyrenu tl. 20 mm (alt. geotextílie) | provizorní ochrana prosklené příčky |  | m2 | 18.308 | 0 | 18.308 |  | 0 | 0.02504 | 0.45843 |  | 0
|  |  | (0,41*2)*4,15+0,60*2*2,15+1,45*2*4,25 |  |  |  | 18.308
48 | 763111317_1 | W.99 | SDK příčka tl 150 mm profil R-CW 100, jednostranně 1xA 12,5, ze strany stavby nic - izolace přípustná / nekotvit k podlaze, lepený spoj k podkladní OSB desce tl. 18 mm (příp. kotvit pomocí trámku/jacklu) - včetně podkladní extrudovaného polystyrenu tl. 20 mm (alt. geotextílie) | staveništní dočasná příčka |  | m2 | 52.011 | 0 | 52.011 |  | 0 | 0.02504 | 1.3024 |  | 0
|  |  | (24,90+1,02)*4,15/2-0,90*1,97 |  |  |  | 52.011
49 | D99 | D99 | Dveře v dočasné příčce, rozměr 900/1970 mm - vnitřní dveře jednokřídlé dřevěné - zámek mechanický zadlabací, klika/koule - dodávka a montáž, demontáž, likvidace | staveništní dveře |  | kus | 1 |  | 1 |  | 0 |  | 0 |  | 0
50 | 763111811_1 |  | Demontáž SDK příčky s jednoduchou ocelovou nosnou konstrukcí opláštění jednoduché jednostranné - likvidace vybouraných hmot viz odd. 0096 |  |  | m2 | 70.319 | 0 | 70.319 |  | 0 |  | 0 | 0.03175 | 2.2326
|  |  | 18,308+52,011 |  |  |  | 70.319
51 | 981.11 |  | Ochrana stávajících stromů na ulici před případným poškozením vlivem stavebních prací | TZ 6.15 |  | kpl | 1 |  | 1 |  | 0 |  | 0 |  | 0
|  |  | 099.: Přesun hmot HSV | [7 empty] | 0 |  | 0 |  | 0
52 | 998018001 |  | Přesun hmot ruční pro budovy v do 6 m |  |  | t | 9.4 | 0 | 9.4 |  | 0 |  | 0 |  | 0
|  |  | P: Oddíly prací PSV | [7 empty] | 0 |  | 0 |  | 0
|  |  | 711.: Izolace proti vodě | [7 empty] | 0 |  | 0 |  | 0
53 | 711493112_1 |  | Izolace proti vodě hydroizolační stěrkou - vodorovná, tl. 3 mm - systémová dvoukomponentní ve dvou vrstvách, včetně soklu v=200 mm, včetně penetrace a vyztužení rohů systémovou pogumovanou tkaninou |  |  | m2 | 22.2 | 0 | 22.2 |  | 0 |  | 0 |  | 0
|  |  | ČZ P01; 5,30 |  |  |  | 5.3 | [5 empty] | 0 |  | 0
|  |  | bar P03; 14,30 |  |  |  | 14.3 | [5 empty] | 0 |  | 0
|  |  | dlažba P08; 2,60 |  |  |  | 2.6 | [5 empty] | 0 |  | 0
54 | 711493112_1 |  | Izolace proti vodě hydroizolační stěrkou - svislá, celková tl. 2 mm - ve dvou vrstvách, včetně penetrace včetně penetrace a vyztužení rohů systémovou pogumovanou tkaninou |  |  | m2 | 22.381 | 0 | 22.381 |  | 0 |  | 0 |  | 0
55 | 998711201 |  | Přesun hmot pro izolace proti vodě, vlhkosti a plynům v objektech v do 6 m |  |  | kpl | 1 | 0 | 1 |  | 0 |  | 0 |  | 0
|  |  | 713.: Izolace tepelné | [7 empty] | 0 |  | 0 |  | 0
56 | 71300001 |  | Zateplení původního kastlíku rolety 670x910 mm - dutina bude vyplněna tepelnou izolací z minerální vlny | detail 22 |  | m2 | 48.339 |  | 48.339 |  | 0 |  | 0 |  | 0
|  |  | dle dodávky; 34,502+13,837 |  |  |  | 48.339
57 | 63148157_1 |  | Deska minerální izolační tl. 160 mm - dodávka | detail 22 |  | m2 | 34.502 | 5 | 36.2271 |  | 0 |  | 0 |  | 0
|  |  | (0,67+0,75+0,45)*(3,20+3,20+3,30+2,95+2,85+2,95) |  |  |  | 34.502
58 | 63148152_1 |  | Deska minerální izolační tl. 60 mm - dodávka | detail 22 |  | m2 | 13.837 | 5 | 14.5289 |  | 0 |  | 0 |  | 0
|  |  | 0,75*(3,20+3,20+3,30+2,95+2,85+2,95) |  |  |  | 13.837
59 | 71321111 |  | Montáž izolace tepelné podlah volně kladenými rohožemi, pásy, dílci, deskami 1 vrstva |  |  | m2 | 14.3 |  | 14.3 |  | 0 |  | 0 |  | 0
|  |  | P 03 mč 003; 14,30 |  |  |  | 14.3
60 | 28375909_1 |  | Deska z pěnového polystyrenu EPS 150 S tl. 50 mm - stabilizovaný podlahový polystyren pro vysoké zatížení, trvalá zatížitelnost v tlaku max. 3000kg/m2 při def. < 2%. / dodávka |  |  | m2 | 14.3 | 5 | 15.015 |  | 0 |  | 0 |  | 0
|  |  | P 03 mč 003; 14,30 |  |  |  | 14.3
61 | R04 |  | Vynesení prosklených příček deskami z fenolické pěny, průřez 6x8cm | ref. Purenit |  | m2 | 29 | 0 | 29 |  | 0 |  | 0 |  | 0
62 | 998713201 |  | Přesun hmot pro izolace tepelné v objektech v do 6 m |  |  | kpl | 1 | 0 | 1 |  | 0 |  | 0 |  | 0
|  |  | 714.: Akustická opatření | [7 empty] | 0 |  | 0 |  | 0
Bližší specifikace viz tabulky výrobků, pokud není uvedeno jinak jednotková cena zahrnuje dodávku i montáž.
63 | AZO | S.01 | Systémový akustický dřevěný panel / lamela, tl. 50-100 mm - nosný rošt, žebrovaný kompletní provedení (plocha položky je určena čelním ortogonálním průmětem; začišťující prvky, sokly a obložky jsou zahrnuty v ceně položky) | ref. Gustafs Linear RIB Systém - RIBS, nosný rošt CAPAX označení dle interiéru "AZO" Jedná se o žebrovaný, širokopásmově pohltivý akustický obklad s maximem zvukové pohltivosti na středních kmitočtech; lícová rovina prvku je tvořena vertikálně orientovanými žebry hloubky 22 mm, 28 mm, 34 mm a 44 mm a šířky 38 mm; vzájemné odsazení jednotlivých žeber je 12 mm (např. Gustafs Linear Ribs System); jednotlivá žebra jsou kotvena k systémovému hliníkovému vyrovnávacímu nosnému rastru; žebra jsou z rubové strany v celé ploše obkladu čalouněna průzvučnou textilií černé barvy; vzduchová mezera obkladu je v celé ploše doplněna přídavnou absorpční vložkou o tloušťce a objemové hmotnosti dle požadovaných akustických parametrů; požadovaný činitel zvukové pohltivosti obkladu při skladebné tloušťce 100 mm v oktávových pásmech je: 125 Hz – α ÷ 0,3; 250 Hz - α ÷ 0,75; 500 Hz - α ÷ 0,9; 1 kHz - α ÷ 0,7; 2 kHz - α ÷ 0,55; 4 kHz - α ÷ 0,6; celková skladebná tloušťka obkladu je 50 mm resp. 100 mm (viz výkresová dokumentace); skryté kotevní prvky; povrchová úprava – přírodní dýha dub a pigmentovaná dýha dub černá dle výběru architekta z předložených vzorků; PBŘ: index šíření plamene - is ≤ 100 mm/min; třída reakce na oheň - max. C nebo lepší; materiál nesmí odpadávat ani odkapávat; plocha položky je určena čelním ortogonálním průmětem; začišťující prvky, sokly a obložky jsou zahrnuty v ceně položky | * | m2 | 33.1 |  | 33.1 |  | 0 |  | 0 |  | 0
64 | VP | S.01 | Vykrývací panel obkladové desky z materiálu na bázi dřeva tl. 18 mm připevněné na vyrovnávacím nosném rastru kompletní provedení (plocha položky je určena čelním ortogonálním průmětem; začišťující prvky, sokly a obložky jsou zahrnuty v ceně položky) | ref. Gustafs Linear RIB Systém - RIBS, nosný rošt CAPAX označení dle interiéru "VP" Jedná se o rovné obkladové desky z materiálu na bázi dřeva tl. 18 mm připevněné na vyrovnávacím nosném rastru; jedná se o vykrývací panely s mírnou absorpcí zvuku na nízkých kmitočtech; vzduchová mezera obkladu je na rubu lícových desek doplněna přídavnou absorpční vložkou o tloušťce a objemové hmotnosti dle požadovaných akustických parametrů; požadovaný činitel zvukové pohltivosti v oktávovém pásmu 125 Hz α = 0,15 - 0,2; celková skladebná tloušťka obkladu je cca 50 až 100 mm; skryté kotevní prvky; povrchová úprava – přírodní dýha dub a pigmentovaná dýha dub černá dle výběru architekta z předložených vzorků; PBŘ: index šíření plamene - is ≤ 100 mm/min; třída reakce na oheň - max. C nebo lepší; materiál nesmí odpadávat ani odkapávat; plocha položky je určena čelním ortogonálním průmětem; začišťující prvky, sokly a obložky jsou zahrnuty v ceně položky | * | m2 | 13.7 |  | 13.7 |  | 0 |  | 0 |  | 0
65 | APO | S.01 | Systémový akustický dřevěný panel / lamela, tl. 50 mm - panel 12 mm, akustická izolace, vzduchová mezera kompletní provedení (plocha položky je určena čelním ortogonálním průmětem; začišťující prvky, sokly a obložky jsou zahrnuty v ceně položky) | ref. Gustafs Panel System - NANO 0,5 mm obložení dělící příčky mezi barem a kavárnou označení dle interiéru "APO" Jedná se o širokopásmově pohltivý akustický obklad s maximem zvukové pohltivosti na středních kmitočtech; lícová plocha prvku je tvořena sendvičovým deskovým materiálem tl. cca 13 mm; deska je z lícové plochy perforována kruhovými otvory o průměru 0,5 mm v rozteči 2 mm resp. 1,75 mm (např. Gustafs Panel System - Nano); procento perfroace činí cca 6%; lícová deska je kotvena k systémovému hliníkovému vyrovnávacímu nosnému rastru; vyrovnávacímu nosnému rastru; rubová strana čelní desky je celoplošně čalouněna průzvučnou textilií černé barvy; vzduchová mezera obkladu je v celé ploše doplněna přídavnou absorpční vložkou o tloušťce a objemové hmotnosti dle požadovaných akustických parametrů; požadovaný činitel zvukové pohltivosti obkladu při skladebné tloušťce 50 mm v oktávových pásmech je: 125 Hz – α ÷ 0,25; 250 Hz - α ÷ 0,65; 500 Hz - α ÷ 0,85; 1 kHz - α ÷ 0,85; 2 kHz - α ÷ 0,7; 4 kHz - α ÷ 0,6; celková skladebná tloušťka obkladu je 50 až 100 mm; skryté kotevní prvky; povrchová úprava – přírodní dýha dub dle výběru architekta z předložených vzorků ; PBŘ: index šíření plamene - is ≤ 100 mm/min; třída reakce na oheň - max. C nebo lepší; materiál nesmí odpadávat ani odkapávat; plocha položky je určena čelním ortogonálním průmětem; začišťující prvky, sokly a obložky jsou zahrnuty v ceně položky | * | m2 | 10.7 |  | 10.7 |  | 0 |  | 0 |  | 0
66 | APP | C.01 | Dřevěný akustický podhled tl. 13 mm, atyp perforovaný, půdorysná plocha kompletní provedení (plocha položky je určena čelním ortogonálním průmětem; začišťující prvky, uskočené boky podhledu, atypové mřížky pro VZT, sokly a obložky jsou zahrnuty v ceně položky) | ref. Gustafs - NANO označení dle interiéru "APP" Jedná se o širokopásmově pohltivý akustický podhled s maximem zvukové pohltivosti na středních kmitočtech; lícová plocha podhledu je tvořena sendvičovým deskovým materiálem tl. cca 13 mm; deska je z lícové plochy perforována kruhovými otvory o průměru 0,5 mm v rozteči 2 mm resp. 1,75 mm (např. Gustafs Panel System - Nano); procento perfroace činí cca 6%; lícová deska je kotvena k nosnému rastru; rubová strana čelní desky je celoplošně čalouněna průzvučnou textilií černé barvy; vzduchová mezera obkladu je v celé ploše doplněna přídavnou absorpční vložkou o tloušťce a objemové hmotnosti dle požadovaných akustických parametrů (uvažována tl. abs. vložky min. 100 mm); požadovaný činitel zvukové pohltivosti obkladu při svěšení podhledu cca 800 mm v oktávových pásmech je: 125 Hz – α ÷ 0,45; 250 Hz - α ÷ 0,9; 500 Hz - α ÷ 0,85; 1 kHz - α ÷ 0,85; 2 kHz - α ÷ 0,75; 4 kHz - α ÷ 0,65; celkové svěšení podhledu je cca 800 mm; skryté kotevní prvky; povrchová úprava – přírodní dýha dub dle výběru architekta z předložených vzorků, požadavky PBŘ: index šíření plamene - is ≤ 75 mm/min; třída reakce na oheň - max. C nebo lepší; materiál nesmí odpadávat ani odkapávat; plocha položky je určena čelním ortogonálním průmětem; začišťující prvky, lemy a obložky jsou zahrnuty v ceně položky | * | m2 | 36.6 |  | 36.6 |  | 0 |  | 0 |  | 0
67 | NFR | C.01 | Nizkofrekvenční rezonátor - materiál na bázi dřeva tl. 18 mm uvažované rozměry 350x350 mm kompletní provedení | označení dle interiéru "NFR" Jedná se o akustický prvek s maximem zvukové pohltivosti na nízkých kmitočtech umístěný v prostoru nad podhledem; prvek bude vyroben z materiálu na bázi dřeva tl. 18 mm; návrhová rezonanční frekvence je frez = 100 - 130 Hz; uvažované rozměry rezonátoru jsou: výška 350 mm, šířka 350 mm a délka 1000 mm; v lícové ploše nízkofrekvenčního rezonátoru se nachází rezonanční štěrbina; šířka a hloubka štěrbiny dle požadovaných akustických parametrů; rubová strana štěrbiny bude celoplošně překryta průzvučnou textilií v černé barvě; vnitřní objem nízkofrekvenčního rezonátoru bude zatlumený absorpční vložkou o tloušťce, objemové hmotnosti a s umístěním nutným pro dosažení požadovaných hodnot činitele zvukové pohltivosti; požadovaný činitel zvukové pohltivosti prvku v oktávových pásmech je: 125 Hz – α ÷ 0,7; 250 Hz - α ÷ 0,35; 500 Hz - α ÷ 0,3; 1 kHz - α ÷ 0,25; 2 kHz - α ÷ 0,2; 4 kHz - α ÷ 0,2; povrchová úprava – černý PU lak; požadavky PBŘ: index šíření plamene - is ≤ 75 mm/min; třída reakce na oheň - max. C nebo lepší; materiál nesmí odpadávat ani odkapávat; hmotnost akustického prvku - 25 kg/bm; pomocné kotevní prvky a začišťující prvky jsou zahrnuty v ceně položky | * | m | 4.6 |  | 4.6 |  | 0 |  | 0 |  | 0
68 |  |  | akustické vycpávky vertikálních SDK konstrukcí a zdvojené podlahy minerální vatou, u prosklených stěn G05-G08 | ref. Rockwool Airrock LD 60mm | * | m2 | 42 |  | 42 |  | 0 |  | 0 |  | 0
69 | STR-P |  | dílenská dokumentace profese prostorová akustika | dílenská dokumentace profese prostorová akustika; jedná se zejména o dílenské detaily provedení atypických akustických prvků; tato bude předložena k odsouhlasení generálnímu projektantovi, projektantovi akustiky a zástupci investora |  | kpl | 1 | 0 | 1 |  | 0
70 | MDD-E |  | měření doby dozvuku - etapové | jedná se o etapové měření doby dozvuku dle normy ČSN EN ISO 3382-1 akusticky náročného prostoru s definovanými požadavky na cílovou dobu dozvuku; v prostoru je uvažováno jedno etapové měření; součástí měření je také vyhodnocení a protokolární zpracování výsledků s příslušnými závěry v komplexní vazbě na akustiku prostoru jako celku |  | kpl | 1 | 0 | 1 |  | 0
71 | MDD-Z |  | měření doby dozvuku - závěrečné | jedná se o závěrečné měření doby dozvuku dle normy ČSN EN ISO 3382-1 akusticky náročného prostoru s definovanými požadavky na cílovou dobu dozvuku; součástí měření je také vyhodnocení a protokolární zpracování výsledků |  | kpl | 1 | 0 | 1 |  | 0
72 | MSNK-Z |  | měření stavební neprůzvučnosti konstrukcí - výloha + prosklená předstěna mezi kavárnou a ulicí Vinohradská - závěrečné | jedná se o měření stavební neprůzvučnosti konstrukce výlohy a prosklené předstěny mezi vnějším prostorem ulice Vinohradská a vnitřním prostorem kavárny |  | kpl | 1 | 0 | 1 |  | 0
73 | 998714201 |  | Přesun hmot pro akustická a protiotřesová opatření v objektech v do 6 m |  |  | kpl | 1 | 0 | 1 |  | 0 |  | 0 |  | 0
|  |  | 760.1: Podhledy | [7 empty] | 0 |  | 0 |  | 0
74 | 763131441_2 | C.02 | Zlacený sádrokartonový podhled kopule - průměr 3100 mm, plocha cca 7,55 m2, obvod cca 9,75 m - opláštěný 2x deskami protipožárními včetně podkladní systémové konstrukce, spojovacích prvků a tmelení - včetně perforovaného plechu po obvodě v 130 mm barva zlatá, včetně L 30/30 skruže, barva zlatá - povrchová úprava – plátkový metál barva dukátové zlato dle výběru architekta z předložených vzorků | ref: odstín http://www.krustashop.cz/www-krustashop-cz/eshop/19-1-Zlaceni/51-2-Platkove-materialy/5/2098-Platkovy-metal-v-knizkach-VETROVY | * | kus | 4 |  | 4 |  | 0 |  | 0 |  | 0
75 | 763135100_1 | C.03 | SDK podhled rastrový, deska 1xH2 12,5 bez TI, desky 600x600 mm - systémová konstrukce, včetně závěsů a kotvení, jakost SDK Q2 |  |  | m2 | 2.6 | 0 | 2.6 |  | 0 |  | 0 |  | 0
|  |  | mč 078,079; 1,40+1,20 |  |  |  | 2.6
75a |  |  | Samonosný podhled opláštěný 1x12,5 mm na kovové podkonstrukci složené z 2xUA75 nosných profilů (á 400mm) ukotvených do bočních nosných konstrukcí a 1xR-CD profilů montážních, bez minerální izolace. Bez požární odolnosti. | Příklad řešení od RIGIPS: 4.13.10, kód PK 22 Příklad řešení od Knauf: http://www.knauf.cz/file/1636-d13-samonosne-podhledy.pdf |  | m2 | 82 | 0 | 82 |  | 0
76 | 763135100_2 | C.03 | SDK podhled rastrový, deska 1xA 12,5 bez TI, desky 600x600 mm - systémová konstrukce, včetně závěsů a kotvení, jakost SDK Q2 |  |  | m2 | 2.4 | 0 | 2.4 |  | 0 |  | 0 |  | 0
|  |  | mč 077; 2,40 |  |  |  | 2.4
77 | 763135100_3 | C.03 | SDK podhled rastrový, deska 1xA 12,5 bez TI, desky 1200x600+650x600 mm - systémová konstrukce, včetně závěsů a kotvení, jakost SDK Q2 |  |  | m2 | 25.4 | 0 | 25.4 |  | 0 |  | 0 |  | 0
|  |  | chodba OCH9; 25,40 |  |  |  | 25.4
78 | 763131411_1 | C.04 | SDK podhled desky 1xA 12,5 bez TI dvouvrstvá spodní kce profil CD+UD - včetně revizních dvířek, jakost SDK Q2, 2x tmelit, 2x brousit |  |  | m2 | 69.49 | 0 | 69.49 |  | 0 |  | 0 |  | 0
|  |  | chodba OCH9; 24,20+2,50*0,25+2,50*0,81 |  |  |  | 26.85
|  |  | mč 003; 36,00+4,80*0,30 |  |  |  | 37.44
|  |  | mč 002; 5,20 |  |  |  | 5.2
79 | 763131714 |  | SDK podhled základní penetrační nátěr |  |  | m2 | 99.89 | 0 | 99.89 |  | 0 |  | 0 |  | 0
|  |  | C03+C04 |  |  |  | 0
|  |  | 2,60+2,40+25,40+69,49 |  |  |  | 99.89
80 | 998763401 |  | Přesun hmot pro sádrokartonové konstrukce v objektech v do 6 m |  |  | kpl | 1 | 0 | 1 |  | 0 |  | 0 |  | 0
|  |  | 760.2: Příčky sádrokartonové | [7 empty] | 0 |  | 0 |  | 0
81 | 763111420_1 | W.02 | SDK příčka tl 110 mm profil R-CW 75 desky 2xDF 12,5 - izolace minerální vlna, včetně dvojnásobného tmelení a broušení, jakost povrchu Q4 | ref. Knauf RED Piano | * | m2 | 48.2664 | 0 | 48.2664 |  | 0 |  | 0 |  | 0
|  |  | osa 22; ((0,75+0,20*2)*3+0,24+0,19)*4,42 |  |  |  | 17.1496
|  |  | osa 21; (0,42+0,12+0,70*3*2+0,80*2+0,70)*4,42 |  |  |  | 31.1168
82 | 763111410_1 | W.03 | SDK příčka tl 100 mm profil R-CW 75 desky 2xA 12,5 standartní - izolace přípustná, včetně dvojnásobného tmelení a broušení, jakost povrchu Q2 | ref. Knauf White | * | m2 | 13.282 | 0 | 13.282 |  | 0 |  | 0 |  | 0
|  |  | zázemí; (2,06+0,32)*4,15-0,70*1,97 |  |  |  | 8.498
|  |  | osa 21P; (0,80+0,24)*4,60 |  |  |  | 4.784
83 | 763111430_1 | W.04 | SDK příčka tl 100 mm profil R-CW 75 desky 2xH2 12,5 Knauf Green - izolace přípustná, včetně dvojnásobného tmelení a broušení, jakost povrchu Q2 | ref. Knauf Green | * | m2 | 21.9665 | 0 | 21.9665 |  | 0 |  | 0 |  | 0
|  |  | (2,73+1,96+1,60)*4,15-0,70*1,97*3 |  |  |  | 21.9665
84 | 763121460_1 | W.05 | SDK stěna předsazená tl 200 mm profily R-CW 50+50 desky 2xH2 12,5 impregnované - izolace přípustná, včetně dvojnásobného tmelení a broušení, jakost povrchu Q2 | ref. Knauf Green | * | m2 | 3.984 | 0 | 3.984 |  | 0 |  | 0 |  | 0
|  |  | 0,96*4,15 |  |  |  | 3.984
85 | 763121450_1 | W.06 | SDK stěna předsazená tl 75 mm profil R-CW 50 desky 2xDF 12,5 - izolace minerální vlna, včetně dvojnásobného tmelení a broušení, jakost povrchu Q2 | ref. Knauf RED Piano | * | m2 | 7.99 | 0 | 7.99 |  | 0 |  | 0 |  | 0
|  |  | osa 22; 0,61*4*2,25 + 2,5 |  |  |  | 7.99
86 | 763111420_2 | W.07 | SDK příčka (podkonstrukce) tl 150 mm profil R-CW 75, jednostranně desky 2xDF 12,5 - izolace minerální vlna, včetně dvojnásobného tmelení a broušení, jakost povrchu Q4 | ref. Knauf RED Piano | * | m2 | 39.1 | 0 | 39.1 |  | 0 |  | 0 |  | 0
87 |  |  | samonosné SDK nadpraží pro fixaci příček G.05-08 a G.10, včetně vzpěr, profil R-CW 75 pohledová část deska DF 12,5 - izolace minerální vlna, včetně dvojnásobného tmelení a broušení, jakost povrchu Q4, viz výkres 344_PP_SO01_ASR_700 DETAIL 22 a 344_PP_SO01_ASR_604 | ref. Knauf RED Piano | * | m2 | 20.1 | 0 | 20.1 |  | 0 |  | 0 |  | 0
88 | 763111717 |  | SDK příčka základní penetrační nátěr |  |  | m2 | 99.647 | 0 | 99.647 |  | 0 |  | 0 |  | 0
|  |  | 48,266+16,133+13,282+21,966 |  |  |  | 99.647
89 | 763121714 |  | SDK stěna předsazená základní penetrační nátěr |  |  | m2 | 9.474 | 0 | 9.474 |  | 0 |  | 0 |  | 0
|  |  | 3,984+5,49 |  |  |  | 9.474
90 | 998763401 |  | Přesun hmot pro sádrokartonové konstrukce v objektech v do 6 m |  |  | kpl | 1 | 0 | 1 |  | 0 |  | 0 |  | 0
|  |  | 766.1: Konstrukce truhlářské | [7 empty] | 0 |  | 0 |  | 0
Bližší specifikace viz tabulky výrobků, pokud není uvedeno jinak jednotková cena zahrnuje dodávku i montáž.
91 | T01 |  | BAROVÝ PULT - sestava: u stěny cca 3,50+4,80m / v 0,90m / hl. 0,70 m + ostrůvek 3,30 m / v 0,90-1,25m / hl. 950 mm + police na stěně 2x4,40m kombinace materiálů dřevo, plast, sklo, kov, konstrukce atyp, dvířka na panty, včetně vybavení, kotvení polic a podsvícení | viz intetrier |  | kpl | 1 | 0 | 1 |  | 0 |  | 0 |  | 0
92 | T02 |  | VESTAVĚNÁ SKŘÍŇ - 5 částí cca d=(0,72+0,90*2+0,80*2) m, v=3,60m, hl=0,3m - rozměr celku d=12,7m x v=3,60m (rozměr včetně dveří D02, D03) - materiál laminovaná dřevotříska, konstrukce atyp, dvířka na panty, uzamykatelné, na čelní desce potisk dle návrhu arch | viz intetrier |  | kpl | 1 | 0 | 1 |  | 0 |  | 0 |  | 0
93 | T05a |  | LAVICE - cca d=3,0m, v=0,7m (s opěradlem v=0,9m), š=0,6m cca d=2,5+0,9m, r= 0,6m, v=0,7m, š=0,6m lavice dřevěná, konstrukce atyp, včetně čalounění a koženého potahu, včetně 2 slb zásuvek, nerez sokl | viz intetrier |  | kus | 1 | 0 | 1 |  | 0 |  | 0 |  | 0
94 | T05b |  | LAVICE - cca d=3,0m, v=0,7m (s opěradlem v=0,9m), š=0,6m cca d=2,5+0,9m, r= 0,6m, v=0,7m, š=0,6m lavice dřevěná, konstrukce atyp, včetně čalounění a koženého potahu, nerez sokl 3 samostatné díly kvůli servisovatelnosti fancoilu a dutiny za prosklením | viz intetrier |  | kus | 1 | 0 | 1 |  | 0 |  | 0 |  | 0
95 | T05c |  | LAVICE L tvar -cca d=2,5+0,9m, r= 0,6m, v=0,7m (s opěradlem v=0,9m), š=0,6m lavice dřevěná, konstrukce atyp, včetně čalounění a koženého potahu, včetně 2 slb zásuvek, nerez sokl - kapotáž hl=275 mm po celé délce | viz intetrier |  | kus | 1 | 0 | 1 |  | 0 |  | 0 |  | 0
96 | T05d |  | LAVICE L tvar -cca d=2,5+0,9m, r= 0,6m, v=0,7m (s opěradlem v=0,9m), š=0,6m lavice dřevěná, konstrukce atyp, včetně čalounění a koženého potahu, nerez sokl 3 samostatné díly kvůli servisovatelnosti fancoilu a dutiny za prosklením - kapotáž hl=275 mm jen za krátkým ramenem | viz intetrier |  | kus | 1 | 0 | 1 |  | 0 |  | 0 |  | 0
97 | T06 |  | Kryt fancoilu - d 3,2m, v 0,8m, hl 0,3 m - DTD+mořená dubová dýha s výraznou kresbou, fládrovaná struktura, skládání let ve 4 polích 45° - logo kavárny 2x - písmena mosaz plech 2 mm vsazený do podkladu, lepené v celé ploše | viz intetrier |  | kus | 3 | 0 | 3 |  | 0 |  | 0 |  | 0
98 | T07 |  | PARAPETNÍ DESKA - MDF deska černé barvy, ABS hrana 2 mm - d=3,2m, š=0,57m, tl. 28 mm | viz intetrier |  | kus | 1 | 0 | 1 |  | 0 |  | 0 |  | 0
99 | T08 |  | PARAPETNÍ DESKA - MDF deska černé barvy, ABS hrana 2 mm - d=3,3m, š=0,57m, tl. 28 mm |  |  | kus | 1 | 0 | 1 |  | 0 |  | 0 |  | 0
100 | T09 |  | PARAPETNÍ DESKA - MDF deska černé barvy, ABS hrana 2 mm - d=2,9m, š=0,57m, tl. 28 mm |  |  | kus | 1 | 0 | 1 |  | 0 |  | 0 |  | 0
101 | T10 |  | PARAPETNÍ DESKA - MDF deska černé barvy, ABS hrana 2 mm - d=3,0m, š=0,57m, tl. 28 mm |  |  | kus | 1 | 0 | 1 |  | 0 |  | 0 |  | 0
102 | T11 |  | PARAPETNÍ DESKA - MDF deska černé barvy, ABS hrana 2 mm - d=3,0m, š=0,57m, tl. 28 mm |  |  | kus | 1 | 0 | 1 |  | 0 |  | 0 |  | 0
103 | S10a |  | DŘEVĚNÝ OBKLAD STĚN - dřevěné desky dýhované - podkladní profily, včetně spojovacího materiálu a tmelení | obklad na stávající stěny mč 003 |  | m2 | 13.75 | 0 | 13.75 |  | 0 |  | 0 |  | 0
|  |  | 2,45*1,03+5,80*1,55+5,20*0,43 |  |  |  | 13.75
104 | S10b |  | DŘEVĚNÝ OBKLAD STĚN - dřevěné desky dýhované | obklad na SDK stěnu mč 003 |  | m2 | 1.924 | 0 | 1.924 |  | 0 |  | 0 |  | 0
|  |  | (1,60+2,10)*0,52 |  |  |  | 1.924
105 | 998766201 |  | Přesun hmot pro konstrukce truhlářské v objektech v do 6 m |  |  | kpl | 1 | 0 | 1 |  | 0 |  | 0 |  | 0
|  |  | 766.2: Dveře vnitřní dřevěné | [7 empty] | 0 |  | 0 |  | 0
Bližší specifikace viz tabulky výrobků, pokud není uvedeno jinak jednotková cena zahrnuje dodávku i montáž.
106 | D02 |  | Dveře D02 - 900/2150 mm požární odolnost EI30 DP3 C Rw 37 DB - vnitřní plné jednokřídlé, dřevěné, bezfalcové, strana chodby: potisk dle návrhu arch., strana baru: hpl černá matná - zárubeň ocelová, rámová, skrytá - mechanický zadlabací zámek, padací práh - klika / koule, dělená rozeta, matná nerez, samozavírač černý s kluznou lištou - napojení na EZS |  |  | kus | 1 | 0 | 1 |  | 0 |  | 0 |  | 0
107 | D03 |  | Dveře D03 - 900/2150 mm požární odolnost EI30 DP3 C Rw 37 DB - vnitřní plné jednokřídlé, dřevěné, bezfalcové, strana chodby: potisk dle návrhu arch., strana kavárny: hpl černá matná - zárubeň ocelová rámová skrytá - mechanický zadlabací zámek, padací práh - paniková klika / klika, dělená rozeta, matná nerez, samozavírač s kluznou lištou - napojení na EZS |  |  | kus | 1 | 0 | 1 |  | 0 |  | 0 |  | 0
108 | D06 |  | Dveře D06 - 700/1970 mm design dveří dle stávajících historických - vnitřní plné jednokřídlé dřevěné falcové, dřevotříska + hpl, barva bílá krémová - zárubeň dřevěná obložková design dle stávajících historických tl. 100 mm - zámek mechanický zadlabací zámek, klika / klika, mosaz kopie historického kování - přechodová lišta | kopie historického kování např. Jiří Siedek (http://www.siedek.cz ) | * | kus | 1 | 0 | 1 |  | 0 |  | 0 |  | 0
109 | D07 |  | Dveře D07 - 700/1970 mm design dveří dle stávajících historických - vnitřní plné jednokřídlé dřevěné falcové, dřevotříska + hpl, barva bílá krémová - zárubeň dřevěná obložková design dle stávajících historických tl. 100 mm - wc zámek, klika / klika, mosaz - vše kopie historického kování | kopie historického kování např. Jiří Siedek (http://www.siedek.cz ) | * | kus | 1 | 0 | 1 |  | 0 |  | 0 |  | 0
110 | D08 |  | Dveře D08 - 700/1970 mm design dveří dle stávajících historických - vnitřní plné jednokřídlé dřevěné falcové, dřevotříska + hpl, barva bílá krémová - zárubeň dřevěná obložková design dle stávajících historických tl. 100 mm - wc zámek, klika / klika, mosaz - vše kopie historického kování | kopie historického kování např. Jiří Siedek (http://www.siedek.cz ) | * | kus | 1 | 0 | 1 |  | 0 |  | 0 |  | 0
111 | D09 |  | Dveře D09 - 700/1970 mm design dveří dle stávajících historických - vnitřní plné jednokřídlé dřevěné falcové, dřevotříska + hpl, barva bílá krémová - zárubeň dřevěná obložková design dle stávajících historických tl. 100 mm - wc zámek, klika / klika, mosaz - vše kopie historického kování | kopie historického kování např. Jiří Siedek (http://www.siedek.cz ) | * | kus | 1 | 0 | 1 |  | 0 |  | 0 |  | 0
112 | D10 |  | Dveře D10 - 1350/3100 mm - vnitřní plné jednokřídlé dřevěné posuvné bezfalcové, obklad Gustafs - bez zárubně - mechanický zadlabací zámek, zamykání do podlahy - madlo / madlo, mosaz | ref. JAP systém Premium, dveře MASTER DOOR 40 posuvné, madlo v. 1650 mosaz se zámek např. FAB 5210 | * | kus | 1 | 0 | 1 |  | 0 |  | 0 |  | 0
113 | 998766201 |  | Přesun hmot pro konstrukce truhlářské v objektech v do 6 m |  |  | kpl | 1 | 0 | 1 |  | 0 |  | 0 |  | 0
|  |  | 767.1: Konstrukce zámečnické | [7 empty] | 0 |  | 0 |  | 0
Bližší specifikace viz tabulky výrobků, pokud není uvedeno jinak jednotková cena zahrnuje dodávku i montáž. Veškeré zámečnické výrobky skryté v konstrukcích budou žárově pozinkovány a opatřeny antikorozním nátěrem.
114 | Z01 |  | ZÁBRADLÍ A MADLO - d=2,3m, v=0,9m / madlo 0,7m svařovanámosaz konstrukce, madla: pásovina 50/10, zábrana: pásovina 40/10, včetně kotvení do zdvojené podlahy - kotevní ocelový L profil, zábradlí přivařeno, podkonstrukce ve zdvojené podlaze HTR (100x60x6 vodorovně, 60x60x5 4xstojna, 50x50x5 3xzavětrování) + patní plechy + chemické kotvy (2xM10 na 1 plech) do konstrukce podlahy materiál: MOSAZ CW617N-M-A (CuZn40Pb2) dle EN 12167 |  |  | kpl | 1 | 0 | 1 |  | 0 |  | 0 |  | 0
115 | Z02 |  | PŘÍPOJNÝ BOD HLAVNÍ - 1,0 x 0,5m konstrukce pro uchycení zásuvek (obestavěna podlahovými deskami), voděodolný zadlažďovací nerez poklop, 2x kabelový vývod, bez obvodového rámečku, včetně kotvení; žárové zinkování |  |  | kus | 1 | 0 | 1 |  | 0 |  | 0 |  | 0
116 | Z04 |  | NOSNÁ KCE VZT - cca 1,5 x 3,5m ocel. svařovaná konstrukce pro vynesení VZT jednotky pod stropem, včetně kotvení | viz položka 9 - NEOCEŇOVAT |  | kus | 0 | 0 | 0 |  | 0 |  | 0 |  | 0
117 | Z05 |  | PODLAHOVÁ DILATACE (přechodová lišta) - 3,15m, 3,65m systémový výrobek, T profil pro vytvoření přechodu dvou sousedících podlahových krytin, mosaz |  |  | m | 6.8 | 0 | 6.8 |  | 0 |  | 0 |  | 0
118 | Z06 |  | PŘECHODOVÝ PRÁH - 0,7m systémový výrobek, Z profil pro plynulé spojení různě vysokých podlahových krytin, ušlechtilá ocel |  |  | m | 0.7 | 0 | 0.7 |  | 0 |  | 0 |  | 0
119 | Z07 |  | KOTVÍCÍ BOD - cca 0,14 x 0,49m ocel. svařovaná konstrukce; 2x jackl 75/40/2, jackl 40/40/2 + háček, kotvení 2x chem. kotva M12 na kotevní plech, plech 2x P8 200x150mm. Pro televizor systémová podkonstrukce, rozměry dle konkrétního typu TV |  |  | kus | 5 | 0 | 5 |  | 0 |  | 0 |  | 0
120 | Z08 |  | VÝZTUŽ ROHU - 4,75m L profil 40/40, včetně kotvení |  |  | m | 4.75 | 0 | 4.75 |  | 0 |  | 0 |  | 0
121 | Z09 |  | PODLAHOVÝ UKONČOVACÍ PROFIL - 1,5m, 3x 0,9m systémový výrobek, L profil pro ukončení a ochranu podlahové krytiny, nerez |  |  | m | 4.2 | 0 | 4.2 |  | 0 |  | 0 |  | 0
122 | T12 |  | KAPOTÁŽ RADIÁTORU - 570x200x2000 mm mosazný plech tl. 3 mm, perforace vepředu nápis "ON AIR", sundávací horní poklop perforace v celé ploše, atyp |  |  | kus | 1 | 0 | 1 |  | 0 |  | 0 |  | 0
123 | Zy |  | MOSAZNÝ SOKL na přechodu výškových úrovní podlah P10 a P05 výška 200 mm | viz detail 08 |  | m | 4 | 0 | 4 |  | 0 |  | 0 |  | 0
124 | Z10 |  | ZAKRYVACÍ PLECH Ocelový plech tl. 2 mm - tvar L 75x100 mm, včetně kotvení 2x bílá nátěr final, 1x základní |  |  | m | 7.6 | 0 | 7.6 |  | 0 |  | 0 |  | 0
125 | Z11 |  | ZAKRYVACÍ PLECH Ocelový plech tl. 2 mm - tvar L 75x100 mm, včetně kotvení, část vyříznutá pro parapet 2x bílá nátěr final, 1x základní |  |  | m | 3.8 | 0 | 3.8 |  | 0 |  | 0 |  | 0
126 | Z12 |  | STĚNOVÁ MŘÍŽKA - cca 525/125 mm hliníková stěnová mřížka o volné ploše 0,02m2 rozměry a design mřížky přizpůsobit dle stávajících |  |  | kus | 2 | 0 | 2 |  | 0 |  | 0 |  | 0
127 | 998767201 |  | Přesun hmot pro zámečnické konstrukce v objektech v do 6 m |  |  | kpl | 1 | 0 | 1 |  | 0 |  | 0 |  | 0
|  |  | 767.2.: Zdvojené podlahy | [7 empty] | 0 |  | 0 |  | 0
128 | 763.01 | P04 | Zdvojená podlaha - kalciumsulfátové desky P+D (tl. 40 mm), ocelové sloupky pozinkové rektifikovatelné, včetně akustických podložek tl. 10 mm, ztužujúci systémové trámky, obvodový dilatační pásek tl. 5mm - celková tloušťka 40+454 mm (po obvodu kalciumsulfátová čelní deska) | ref. Lindner Nortec | * | m2 | 25.9 |  | 25.9 |  | 0 |  | 0 |  | 0
|  |  | mč 004 část (P04); 70,10-41,00-2,40-0,80 |  |  |  | 25.9
129 | 763.02 | P05 | Zdvojená podlaha - kalciumsulfátové desky P+D (tl. 40 mm), ocelové sloupky pozinkové rektifikovatelné, včetně akustických podložek tl. 10 mm, obvodový dilatační pásek tl. 5mm - celková tloušťka 40+204 mm (po obvodu kalciumsulfátová čelní deska) | ref. Lindner Nortec | * | m2 | 41 |  | 41 |  | 0 |  | 0 |  | 0
|  |  | mč 004 část dle dwg (P05); 41,00 |  |  |  | 41
130 | 763.03 | P10 | Zdvojená podlaha - kalciumsulfátové desky P+D (tl. 40 mm), ocelové sloupky pozinkové rektifikovatelné, včetně akustických podložek tl. 10 mm, obvodový dilatační pásek tl. 5mm - celková tloušťka 40+418 mm (po obvodu kalciumsulfátová čelní deska) | ref. Lindner Nortec | * | m2 | 19.78 |  | 19.78 |  | 0 |  | 0 |  | 0
|  |  | mč 005 (P10); 17,90 |  |  |  | 17.9
|  |  | přechod - svislá část (detail 8); 4,00*0,47 |  |  |  | 1.88
131 | 763.04 |  | SCHODIŠTĚ v kavárně - Zdvojená podlaha - kalciumsulfátové desky P+D (tl. 40 mm), ocelové sloupky pozinkové rektifikovatelné, včetně akustických podložek tl. 10 mm, obvodový dilatační pásek tl. 5mm - celková tloušťka 40+(107-454) mm (po obvodu kalciumsulfátová čelní deska) - rozměry schodiště 3x173,3/300, šířka 1330 mm | ref. Lindner Nortec | * | kpl | 1 |  | 1 |  | 0 |  | 0 |  | 0
132 | 763.05 |  | SCHODIŠTĚ za barem - Zdvojená podlaha - kalciumsulfátové desky P+D (tl. 40 mm), ocelové sloupky pozinkové rektifikovatelné, včetně akustických podložek tl. 10 mm, obvodový dilatační pásek tl. 5mm - celková tloušťka 40+(95-375) mm (po obvodu kalciumsulfátová čelní deska) - rozměry schodiště 3x140/300, šířka 1100 mm | ref. Lindner Nortec | * | kpl | 1 |  | 1 |  | 0 |  | 0 |  | 0
133 | 998767201 |  | Přesun hmot pro zámečnické konstrukce v objektech v do 6 m |  |  | kpl | 1 | 0 | 1 |  | 0 |  | 0 |  | 0
|  |  | 767.3: Prosklené stěny a dveře | [7 empty] | 0 |  | 0 |  | 0
Bližší specifikace viz tabulky výrobků, pokud není uvedeno jinak jednotková cena zahrnuje dodávku i montáž. Kotvení v hlavě příčky proti překlopení je součást dodávky příček. Prosklené stěny v interéru uloženy na pryžovou antivibrační izolaci.
134 | D01 |  | Dveře D01 - 900/2150 mm - vnitřní prosklené jednokřídlé, dle rámu, bezfalcové, bezpečnostní sklo vrstvené, bezpečnostní značení, dle vyhl. 398/2006 - zárubeň hliníková, rámová, součást prosklené stěny - zámek elektromech. samozamykací zámek protipožární, paniková klika / klika, dělená rozeta, matná nerez, dveřní zarážky - nerez - součást prosklené stěny G10b |  | * | kus | 1 | 0 | 1 |  | 0 |  | 0 |  | 0
135 | D04 |  | Dveře D04 - 1500/2200 mm (prosklená stěna G2) napojení na EPS požární odolnost EI30 DP3 C Rw 37 DB - vnitřní prosklené dvoukřídlé, dle rámu, bezfalcové, 2x vrstvené bezpečnostní sklo s pvb fólií - protipožární gel - 2x vrstvené bezpečnostní sklo s PVB fólií, bezpečnostní značení, dle vyhl. 398/2006 - zárubeň z dřevěných profilů, součást prosklené stěny - zámek mechanický - madlo/madlo - lesklá nerez - samozavírač s kluznou lištou, koordinátor zavírání křídel | ref. PROMAT samozavírač standart GEZE | * | kus | 1 | 0 | 1 |  | 0 |  | 0 |  | 0
136 | G02 |  | PROSKLENÁ STĚNA - rámová prosklená stěna, interiérová, dřevěné profily, dvojitá skleněná výplň, včetně kotvení, kování, závěsy atd. v barvě rámu - 2x tvrzené bezpečnostní sklo, uvnitř protipožární gel / 2x vrstvené bezpečnostní sklo s PVB fólií - protipožární gel - 2x vrstvené bezpečnostní sklo s PVB fólií - požární odolnost: EI45 DP3 - neprůzvučnost: 45 dB - rozměr 3150 x 3550 mm (dveře 1500 x 2200 mm viz D04) | ref. Promaglas | * | kus | 1 | 0 | 1 |  | 0 |  | 0 |  | 0
137 | G05 |  | PROSKLENÁ STĚNA - bezrámová prosklená stěna, interiérová, Al profily komaxit dle RAL, spáry tmeleny a přelepeny páskou, bezrámové revizní skleněné ESG 10mm dveře 0,4 x 3,10m osazené v systémové zárubni, s padací lištou. neprůzvučnost: 38 dB - rozměr 3240 x 3100 | ref. LIKO-S Micra I 1x VSG 66.2 silence | * | kus | 1 | 0 | 1 |  | 0 |  | 0 |  | 0
138 | G06 |  | PROSKLENÁ STĚNA bezrámová prosklená stěna, interiérová, Al profily komaxit dle RAL, spáry tmeleny a přelepeny páskou, bezrámové revizní skleněné ESG 10mm dveře 0,4 x 3,10m osazené v systémové zárubni, s padací lištou. neprůzvučnost: 38 dB - rozměr 3260 x 3100 mm | ref. LIKO-S Micra I 1x VSG 66.2 silence | * | kus | 1 | 0 | 1 |  | 0 |  | 0 |  | 0
139 | G07 |  | PROSKLENÁ STĚNA bezrámová prosklená stěna, interiérová, Al profily komaxit dle RAL, spáry tmeleny a přelepeny páskou, bezrámové revizní skleněné ESG 10mm dveře 0,4 x 3,10m osazené v systémové zárubni, s padací lištou. neprůzvučnost: 38 dB - rozměr 3370 x 3100 mm | ref. LIKO-S Micra I 1x VSG 66.2 silence | * | kus | 1 | 0 | 1 |  | 0 |  | 0 |  | 0
140 | G08 |  | PROSKLENÁ STĚNA bezrámová prosklená stěna, interiérová, Al profily komaxit dle RAL, spáry tmeleny a přelepeny páskou, bezrámové revizní skleněné ESG 10mm dveře 0,4 x 3,10m osazené v systémové zárubni, s padací lištou. neprůzvučnost: 38 dB - rozměr 3720 x 3100 mm | ref. LIKO-S Micra I 1x VSG 66.2 silence | * | kus | 1 | 0 | 1 |  | 0 |  | 0 |  | 0
141 | G10a |  | PROSKLENÁ STĚNA - rámová prosklená stěna, interiérová, Al profily - barva RAL dle architekta, dvojitá skleněná výplň, spáry tmeleny a přelepeny páskou, potisk dle návrhu arch. - rozměr 2520 x 3500 mm | ref. LIKO-S OMEGA 100.1 sklo - 1x VSG 33.2 + 1x VSG 33.2 | * | kus | 1 | 0 | 1 |  | 0 |  | 0 |  | 0
142 | G10b |  | PROSKLENÁ STĚNA - rámová prosklená stěna, interiérová, Al profily - barva RAL dle architekta, dvojitá skleněná výplň, spáry tmeleny a přelepeny páskou, potisk dle návrhu arch. - rozměr 2250 x 3500 mm (dveře 900 x 2150 mm viz D01) | ref. LIKO-S OMEGA 100.1 sklo - 1x VSG 33.2 + 1x VSG 33.2 | * | kus | 1 | 0 | 1 |  | 0 |  | 0 |  | 0
143 | 998767201 |  | Přesun hmot pro zámečnické konstrukce v objektech v do 6 m |  |  | kpl | 1 | 0 | 1 |  | 0 |  | 0 |  | 0
|  |  | 767.4: Ostatní výrobky | [7 empty] | 0 |  | 0 |  | 0
Bližší specifikace viz tabulky výrobků, pokud není uvedeno jinak jednotková cena zahrnuje dodávku i montáž.
144 | X01 |  | ČISTÍCÍ ZÓNA - 2,4 x 2,1m dočišťovací zóna pro intenzivní provoz – koberec, polypropylenový vlas, zadní strana z PVC, v = 16mm, uloženo v prohlubni podlahy v Al rámu, barva černá |  |  | kus | 1 |  | 1 |  | 0 |  | 0 |  | 0
145 | X02.01 |  | KOLEJNICE PRO ZÁVĚSY - d=3,17m do podhledu zapuštěná hliníková kolejnice pouze příprava, tj. bez závěsů |  |  | kus | 1 |  | 1 |  | 0 |  | 0 |  | 0
146 | X02.02 |  | KOLEJNICE PRO ZÁVĚSY - d=3,20m do podhledu zapuštěná hliníková kolejnice pouze příprava, tj. bez závěsů |  |  | kus | 2 |  | 2 |  | 0 |  | 0 |  | 0
147 | X02.03 |  | KOLEJNICE PRO ZÁVĚSY - d=3,65m do podhledu zapuštěná hliníková kolejnice pouze příprava, tj. bez závěsů |  |  | kus | 1 |  | 1 |  | 0 |  | 0 |  | 0
148 | X03 |  | KOLEJNICE PRO ZÁVĚSY - d=3,15m do podhledu zapuštěná hliníková kolejnice pouze příprava, tj. bez závěsů |  |  | kus | 1 |  | 1 |  | 0 |  | 0 |  | 0
149 | X04 |  | TELESKOPICKÁ TYČ - d=1,5m teleskopická tyč kotvená ve stropě, pro umístění světel, kamer a reflektorů - délka tyčí by měla umožňovat vysunutí kamer do výšky 190 cm nad podlahu - atyp |  |  | kus | 6 |  | 6 |  | 0 |  | 0 |  | 0
150 | X07 |  | LIGHTBOX - d=23,6m, v=0,85m, hl=0,3m repase reklamního boxu; ČELNÍ STRANA A DNO PLEXIGLAS LED 15mm NASVÍCENÍ PLOCHOU. PODSVÍCENÉ LED MODULY V CELÉ PLOŠE (NESMÍ BÝT VIDĚT JEDNOTLIVÉ BODY), font del design msnusl ČRo, nalepená písmena "RADIOCAFÉ", velikost dle radia WAVE, celkově nové LED podsvícení, na dně lightboxu vestavěné 2 exteriérové reproduktory | ref. PLEXIGLAS LED |  | kpl | 1 |  | 1 |  | 0 |  | 0 |  | 0
151 | X08 |  | REVIZNÍ DVÍŘKA - 0,6x0,6 m do podhledu, Al rám, deska SDK standardní tl. 12,5mm, stlačný zámek |  |  | kus | 2 |  | 2 |  | 0 |  | 0 |  | 0
152 | X09 |  | REVIZNÍ DVÍŘKA - 0,6x1,0 m do podhledu, Al rám, deska SDK standardní tl. 12,5mm, stlačný zámek |  |  | kus | 2 |  | 2 |  | 0 |  | 0 |  | 0
153 | X10 |  | REVIZNÍ DVÍŘKA - 0,5x1,4 m do podhledu, Al rám, deska dřevěný akustický podhled | dle podhledu |  | kus | 1 |  | 1 |  | 0 |  | 0 |  | 0
154 | X11a |  | REVIZNÍ DVÍŘKA - 350x625 mm bezrámečková revizní dvířka - LACOBEL skryté panty, otevírání TIP ON | dle projektu interiéru |  | kus | 3 |  | 3 |  | 0 |  | 0 |  | 0
155 | X11b |  | REVIZNÍ DVÍŘKA - 350x600 mm bezrámečková revizní dvířka - DÝHA skryté panty, otevírání TIP ON | dle projektu interiéru |  | kus | 3 |  | 3 |  | 0 |  | 0 |  | 0
156 | Xx |  | Přenosný hasící přístroj - práškový (21A, 113B, C) s náplní 6kg nebo s náplní oxidu uhličitého (113B, C) 5 kg |  |  | kus | 2 |  | 2 |  | 0 |  | 0 |  | 0
157 | 998767291 |  | Přesun hmot pro ostatní výrobky v objektech v do 6 m |  |  | kpl | 1 | 0 | 1 |  | 0 |  | 0 |  | 0
|  |  | 771.: Podlahy z dlaždic | [7 empty] | 0 |  | 0 |  | 0
158 | 771990111_1 |  | Vyrovnání podkladu samonivelační stěrkou tl. 2 mm |  |  | m2 | 2.6 | 0 | 2.6 |  | 0 |  | 0 |  | 0
159 | 771574110_1 |  | Montáž podlah keramických režných hladkých lepených flexibilním lepidlem |  |  | m2 | 2.6 | 0 | 2.6 |  | 0 |  | 0 |  | 0
160 | 771.01 | P08 | Dlažba keramická protiskluzná úprava - dodávka | ref. RAKO Taurus Color black matná | * | m2 | 2.6 | 20 | 3.12 |  | 0 |  | 0 |  | 0
|  |  | P08; 1,40+1,20 |  |  |  | 2.6
161 | 998771201 |  | Přesun hmot pro podlahy z dlaždic v objektech v do 6 m |  |  | kpl | 1 | 0 | 1 |  | 0 |  | 0 |  | 0
|  |  | 775.: Podlahy dřevěné | [7 empty] | 0 |  | 0 |  | 0
162 | 775141111_1 |  | Vyrovnání podkladu samonivelační stěrkou tl. 2 mm |  |  | m2 | 19.48 | 0 | 19.48 |  | 0 |  | 0 |  | 0
|  |  | P02; 11,11+0,64*2+1,34+0,45 |  |  |  | 14.18
|  |  | pod ČZ P01; 5,30 |  |  |  | 5.3
163 | 775591100_1 |  | Netkaná textílie z umělých vláken pro eliminaci tahových a smykových sil mezi podkladem a podlahovinou, do flexibilního lepidla, tl. 2 mm - dodávka, montáž |  |  | m2 | 86.292 | 0 | 86.292 |  | 0 |  | 0 |  | 0
|  |  | P04; 25,90 |  |  |  | 25.9
|  |  | P05 (včetně P10); 58,90 |  |  |  | 58.9
|  |  | P06 včetně podstupnic; 1,33*(2*0,30+3*0,174) |  |  |  | 1.492
|  |  | = |  |  |  | 86.292
164 | 775511600_1 | P02,04 P05,06 | Podlahy z parket lepených, tl do 22 mm, tvrdé dřevo - kompletní provedení včetně povrchové úpravy (olej) a soklu (nerez výška 150 mm) - plocha včetně stupnic a podstupnic |  |  | m2 | 100.1943 | 0 | 100.1943 |  | 0 |  | 0 |  | 0
|  |  | mč 003 část; 26,50-15,00 |  |  |  | 11.5
|  |  | připočet podstupnice; 0,174*3*1,33 |  |  |  | 0.69426
|  |  | mč 004 kavárna; 70,10 |  |  |  | 70.1
|  |  | mč 005 režie; 17,90 |  |  |  | 17.9
|  |  | = |  |  |  | 100.1943
165 | 998775201 |  | Přesun hmot pro podlahy dřevěné v objektech v do 6 m |  |  | kpl | 1 | 0 | 1 |  | 0 |  | 0 |  | 0
|  |  | 776.: Podlahy povlakové | [7 empty] | 0 |  | 0 |  | 0
166 | 776591100_1 |  | Netkaná textílie z umělých vláken pro eliminaci tahových a smykových sil mezi podkladem a podlahovinou, do flexibilního lepidla, tl. 2 mm - dodávka, montáž |  |  | m2 | 1.122 | 0 | 1.122 |  | 0 |  | 0 |  | 0
|  |  | P07 včetně podstupnic; 1,10*(3*0,140+2*0,30) |  |  |  | 1.122
|  |  | = |  |  |  | 1.122
167 | 776261111_1 |  | Lepení pásů z pryže standardním lepidlem - včetně montáže soklu |  |  | m2 | 14.3 | 0 | 14.3 |  | 0 |  | 0 |  | 0
|  |  | P03 mč 003; 14,30 |  |  |  | 14.3
168 | 776361111 |  | Montáž podlahovin z pryže na stupnice šířky do 300 mm |  |  | m | 2.2 | 0 | 2.2 |  | 0 |  | 0 |  | 0
169 | 776361121 |  | Montáž podlahovin z pryže na podstupnice výšky do 200 mm |  |  | m | 3.3 | 0 | 3.3 |  | 0 |  | 0 |  | 0
170 | 776.02 | P03,07 | Gumový protiskluzný profilovaný koberec pro mokré provozy - dodávka včetně soklu (nerez) |  |  | m2 | 15.422 | 15 | 17.7353 |  | 0 |  | 0 |  | 0
|  |  | P03; 14,30 |  |  |  | 14.3
|  |  | P07; 2,20*0,3+3,30*0,14 |  |  |  | 1.122
171 | 776251111_1 |  | Lepení pásů z přírodního linolea (marmolea) standardním lepidlem - včetně montáže obvodové lišty |  |  | m2 | 15.6 | 0 | 15.6 |  | 0 |  | 0 |  | 0
172 | 776.01 | P09 | Marmoleum - přírodní linoleum - dodávka včetně soklů (plastová lišta) |  |  | m2 | 15.6 | 15 | 17.94 |  | 0 |  | 0 |  | 0
|  |  | P09; 2,40+11,20+2,00 |  |  |  | 15.6
173 | 998712201 |  | Přesun hmot pro krytiny povlakové v objektech v do 6 m |  |  | kpl | 1 | 0 | 1 |  | 0 |  | 0 |  | 0
|  |  | 777: Podlahy lité | [7 empty] | 0 |  | 0 |  | 0
174 | 777000001 |  | UV stabilní nátěr, antracit |  |  | m2 | 9.1 |  | 9.1 |  | 0 |  | 0 |  | 0
nátěr dutiny mezi fasádou a akustickou příčkou (C 04 interiér)
|  |  | plocha dwg; 9,10 |  |  |  | 9.1
175 | 998777201 |  | Přesun hmot pro podlahy lité v objektech v do 6 m |  |  | kpl | 1 | 0 | 1 |  | 0 |  | 0 |  | 0
|  |  | 781.1.: Obklady keramické | [7 empty] | 0 |  | 0 |  | 0
176 | 781474117_1 |  | Montáž obkladů vnitřních keramických lepených flexibilním lepidlem - včetně dodávky a montáže ukončovacích a hranových lišt |  |  | m2 | 22.381 | 0 | 22.381 |  | 0 |  | 0 |  | 0
177 | 781.01 | S.04 | Keramický obklad 150x150 mm, tl. 8 mm - dodávka | ref. RAKO Color One | * | m2 | 22.381 | 15 | 25.7381 |  | 0 |  | 0 |  | 0
|  |  | do výše podhledu |  |  |  | 0
|  |  | mč 078; (1,60+0,70+0,90)*3,00 |  |  |  | 9.6
|  |  | mč 079; (1,40+0,96)*2*3,00-0,70*1,97 |  |  |  | 12.781
|  |  | = |  |  |  | 22.381
178 | 998781201 |  | Přesun hmot pro obklady keramické v objektech v do 6 m |  |  | kpl | 1 | 0 | 1 |  | 0 |  | 0 |  | 0
|  |  | 781.2: Obklady skleněné | [7 empty] | 0 |  | 0 |  | 0
179 | S.02 |  | Skleněný obklad stěn - lakované sklo bílé, white soft, tl. 6 mm - lepidlo / silikon na sklo, včetně průhledné spárovací hmoty / kompletní provedení včetně revizních dvířek (6ks, bezrámečková, 400x500 mm, otevírání tip on) | ref. Lacobel, spárovací hmota ref. AGC | * | m2 | 38.3755 |  | 38.3755 |  | 0 |  | 0 |  | 0
|  |  | W02 tl. 110 mm |  |  |  | 0
|  |  | osa 22; ((0,75+0,30*2)*3+0,25+0,15)*3,55 |  |  |  | 15.7975
|  |  | osa 21; (0,42+0,14+0,60*3*2+0,80+0,70*2)*3,55 |  |  |  | 22.578
180 | 998781200 |  | Přesun hmot pro obklady v objektech v do 6 m |  |  | kpl | 1 | 0 | 1 |  | 0 |  | 0 |  | 0
|  |  | 783: Nátěry | [7 empty] | 0 |  | 0 |  | 0
181 | 783300001 |  | UV stabilní nátěr, antracit - nátěr radiátoru cca 1500x450 mm |  |  | kus | 4 |  | 4 |  | 0 |  | 0 |  | 0
182 | 783300002 |  | UV stabilní nátěr, antracit - nátěr radiátoru cca 800x450 mm |  |  | kus | 1 |  | 1 |  | 0 |  | 0 |  | 0
|  |  | sokl fasády celá budova |  |  |  | 0
|  |  | dle mailu; 42,50 |  |  |  | 42.5
|  |  | 784.: Malby | [7 empty] | 0 |  | 0 |  | 0
183 | 784321030_1 | S.02,03 C.03,04 | Dvojnásobné silikátové sněhově bílé malby včetně penetrace | ref. Primalex POLAR, Düfa - POLARWEISS |  | m2 | 164.204 | 0 | 164.204 |  | 0 |  | 0 |  | 0
|  |  | S.02 pod skleněný obklad |  |  |  | 0
|  |  | osa 22; ((0,75+0,30*2)*3+0,25+0,15)*3,55 |  |  |  | 15.7975
|  |  | osa 21; (0,42+0,14+0,60*3*2+0,80+0,70*2)*3,55 |  |  |  | 22.578
|  |  | = |  |  |  | 38.3755
|  |  | S.03 malba na sdk |  |  |  | 0
|  |  | mč 077 do podhledu; (1,96*2+1,05)*3,00-0,70*1,97*3 |  |  |  | 10.773
|  |  | mč 078 do podhledu; (0,90+0,90)*3,00-0,70*1,97*2 |  |  |  | 2.642
|  |  | mč 080; (3,15+0,20)*4,15-0,70*1,97 |  |  |  | 12.5235
|  |  | = |  |  |  | 25.9385
|  |  | podhledy; 99,89 |  |  |  | 99.89
184 | 784211100_1 | S.05,06 | Dvojnásobné sněhově bílé malby v místnostech - omyvatelný nátěr včetně penetrace |  |  | m2 | 219.837 | 0 | 219.837 |  | 0 |  | 0 |  | 0
|  |  | STĚNY |  |  |  | 0
|  |  | malba nad podhledy v zázemí |  |  |  | 0
|  |  | S.05 na SDK |  |  |  | 0
|  |  | zázemí |  |  |  | 0
|  |  | mč 077; (2,00*2+1,04)*(4,15-3,00) |  |  |  | 5.796
|  |  | mč 078; (1,60*2+0,90)*(4,15-3,00) |  |  |  | 4.715
|  |  | mč 079; (1,40+0,96*2)*(4,15-3,00) |  |  |  | 3.818
|  |  | mč 081; (1,80+0,32)*4,15-0,70*1,97 |  |  |  | 7.419
|  |  | kavárna |  |  |  | 0
|  |  | nad skleněným obkladem (SDK S.02) - SDK nad podhledem bez úprav |  |  |  | 0
|  |  | nad dřevěným obkladem (SDK S.01E) - SDK nad podhledem bez úprav |  |  |  | 0
|  |  | osa 21; (0,34+0,84+0,75*2+0,20)*4,60 |  |  |  | 13.248
|  |  | S.06 na zdivo |  |  |  | 0
|  |  | zázemí |  |  |  | 0
|  |  | mč 080; (3,90+3,10+3,30)*4,15-2,40*1,00 |  |  |  | 40.345
|  |  | mč 081; (1,08+0,76+2,00)*4,15 |  |  |  | 15.936
|  |  | malba chodby OCH9 (investor nepožaduje) |  |  |  | 0
|  |  | (10,30+7,00+9,20+0,35*4)*3,60-0,70*2,00*8 |  |  |  | 89.24
|  |  | = |  |  |  | 180.517
|  |  | STROPY |  |  |  | 0
|  |  | mč 080; 11,20 |  |  |  | 11.2
|  |  | mč 081; 2,00 |  |  |  | 2
|  |  | = |  |  |  | 13.2
|  |  | S05 osa N dopočet nad obkladem; (1,60+2,10)*(3,10-0,50) |  |  |  | 9.62
|  |  | S06 osa 22 dopočet nad obkladem; (2,45+5,80)*(3,50-1,50) |  |  |  | 16.5
185 | 784211100_2 | S07 | Trojnásobné malby v místnostech výšky - omyvatelný nátěr včetně penetrace, tabulová barva určena pro popis křídami, odolná proti poškrábání, trvanlivá |  |  | m2 | 10.128 | 0 | 10.128 |  | 0 |  | 0 |  | 0
|  |  | S.07 za barem zdivo (od výšky 1,44-3,55); (4,80)*(3,55-1,44) |  |  |  | 10.128
186 | 784211100_3 | S08 | Dvojnásobné silikátové sněhobílé malby včetně penetrace |  |  | m2 | 8.33 | 0 | 8.33 |  | 0 |  | 0 |  | 0
|  |  | S.08 za barem sdk; (0,80)*3,55 |  |  |  | 2.84
|  |  | S.08 osa 22; 0,61*4*2,25 |  |  |  | 5.49
187 | 783820001_1 |  | Transparentní bezprašný nátěr včetně penetrace |  |  | m2 | 224.496 | 0 | 224.496 |  | 0 |  | 0 |  | 0
|  |  | stávající stropy - pod podhledy |  |  |  | 0
|  |  | mč 002; 5,30 |  |  |  | 5.3
|  |  | mč 003; 26,50 |  |  |  | 26.5
|  |  | mč 004; 70,10 |  |  |  | 70.1
|  |  | mč 005; 17,90 |  |  |  | 17.9
|  |  | mč 077-079; 2,40+1,40+1,20 |  |  |  | 5
|  |  | OCH9; 58,70 |  |  |  | 58.7
|  |  | = |  |  |  | 183.5
|  |  | stávající konstrukce nad podhledy |  |  |  | 0
|  |  | zázemí |  |  |  | 0
|  |  | mč 077; 1,04*(4,15-3,00) |  |  |  | 1.196
|  |  | mč 078; 0,90*(4,15-3,00) |  |  |  | 1.035
|  |  | mč 079; 1,40*(4,15-3,00) |  |  |  | 1.61
|  |  | kavárna |  |  |  | 0
|  |  | nad podhledy osa J,22,P; (4,00+(15,00-0,75*3)+4,90)*(4,15-3,55)+8,40*(4,15-3,10) |  |  |  | 21.81
|  |  | = |  |  |  | 25.651
|  |  | výmalba nad podhledem OCH9 (není požadavek investora) |  |  |  | 0
|  |  | (10,30+7,00+9,20+0,35*4)*(4,15-3,60) |  |  |  | 15.345
|  |  | = |  |  |  | 15.345
|  |  | 790: Mobiliář a doplňky sanity | [7 empty] | 0 |  | 0 |  | 0
Bližší specifikace viz tabulky výrobků, pokud není uvedeno jinak jednotková cena zahrnuje dodávku i montáž.
188 | M08a |  | Kavárenský stolek na litinové noze s mramorovou deskou - čtvercová mramorová deska s C hranou - pro desku využít demontovaný mramor z haly v. 74 cm, 50x50 cm |  |  | kus | 12 |  | 12 |  | 0 |  | 0 |  | 0
189 | M08b |  | Kavárenský stolek na litinové noze s mramorovou deskou - čtvercová mramorová deska s C hranou tl. 30 mm - bílý mramor s texturou v. 74 cm, 50x50 cm |  |  | kus | 6 |  | 6 |  | 0 |  | 0 |  | 0
190 | M09 |  | Kulatý kavárenský stolek na litinové noze s mramorovou deskou - kruhová mramorová 3 cm deska s C hranou - bílý mramor s texturou v. 74 cm, Ø 50 cm |  |  | kus | 2 |  | 2 |  | 0 |  | 0 |  | 0
191 | M26 |  | Zrcadlo zrcadlo v obkladu nad umyvadlem, lepeno neutrálním silikonem 60 x 75 cm |  |  | kus | 1 |  | 1 |  | 0 |  | 0 |  | 0
192 | 998790291_1 |  | Přesun hmot pro ostatní výrobky v objektech v do 6 m |  |  | kpl | 1 | 0 | 1 |  | 0 |  | 0 |  | 0
POZNÁMKA: |  |  | v položkách, které jsou označeny * zadavatel umožňuje dodavatelům nabídnout jiné rovnocenné řešení nebo výrobek
no

## ZTI
ČRo Vinohradská - přestavba 2 prodejních jednotek na rozhlasovou kavárnu „on-air
Zdravotní instalace
Poř. | Kód | Popis | Komentář | Ozn. | MJ | Výměra | Jedn. cena | Cena
| 720 | Zdravotní instalace | [5 empty] | 0
| 720.01 | Vnitřní vodovod | [5 empty] | 0
Dodávky
1 | 720.01.1 | Závěsné WC, hluboké splachování, odtok vodorovný |  |  | ks | 1 |  | 0
2 | 720.01.2 | Sedátko WC |  |  | ks | 1 |  | 0
3 | 720.01.3 | Podomítkový modul k zazdění do lehkých příček |  |  | ks | 1 |  | 0
4 | 720.01.4 | Tlačítko designové, hranaté pro úsporné splachování |  |  | ks | 1 |  | 0
5 | 720.01.5 | Keramické umyvadlo obdélníkového tvaru o rozměrech cca 850 x 485 mm | ref: JIKA CUBITO |  | ks | 2 |  | 0
6 | 720.01.6 | Vodovodní baterie umyvadlová stojánková | ref: Novaservis - umyvadlová baterie s kovovou výpustí OVAL chrom |  | ks | 2 |  | 0
7 | 720.01.7 | Vodovodní baterie dřezová stojánková |  |  | ks | 5 |  | 0
8 | 720.01.8 | Potrubí PN 16, d20x2,8 vč. objímek a tvarovek |  |  | m | 60 |  | 0
9 | 720.01.9 | Potrubí PN 16, d25x3,5 vč. objímek a tvarovek |  |  | m | 10 |  | 0
10 | 720.01.10 | Návlaková izolace potrubí PP 20/9 |  |  | m | 60 |  | 0
11 | 720.01.11 | Návleková izolace potrubí PP 25/9 |  |  | m | 10 |  | 0
12 | 720.01.12 | Sponka, páska pro návlekovou izolaci |  |  | kg | 1 |  | 0
13 | 720.01.13 | Podružný vodoměr DN 15 |  |  | ks | 4 |  | 0
14 | 720.01.14 | Kulový kohout s vypuštěním DN 20 |  |  | ks | 4 |  | 0
15 | 720.01.15 | Kulový kohout DN 20 |  |  | ks | 4 |  | 0
16 | 720.01.16 | Ventil rohový DN 10 |  |  | ks | 17 |  | 0
17 | 720.01.17 | Pancéřová hadička DN 10 |  |  | ks | 17 |  | 0
Zařizovací předměty - montáž
18 | 720.01.18 | Závěsné WC, hluboké splachování, odtok vodorovný |  |  | ks | 2 |  | 0
19 | 720.01.19 | Sedátko WC |  |  | ks | 2 |  | 0
20 | 720.01.20 | Podomítkový modul k zazdění do lehkých příček |  |  | ks | 2 |  | 0
21 | 720.01.21 | Tlačítko designové, hranaté pro úsporné splachování |  |  | ks | 2 |  | 0
22 | 720.01.22 | Keramické umyvadlo obdélníkového tvaru o rozměrech cca 850 x 485 mm | ref: JIKA CUBITO |  | ks | 2 |  | 0
23 | 720.01.23 | Kuchyňský dřez (dodávka stavby) |  |  | ks | 5 |  | 0
Vodovodní baterie - montáž
24 | 720.01.24 | Umyvadlová stojánková | ref: Novaservis - umyvadlová baterie s kovovou výpustí OVAL chrom |  | ks | 2 |  | 0
25 | 720.01.25 | Dřezová stojánková |  |  | ks | 5 |  | 0
Potrubí - montáž
včetně tvarovek, objímek
26 | 720.01.26 | PN 16, d20x2,8 |  |  | m | 60 |  | 0
27 | 720.01.27 | PN 16, d25x3,5 |  |  | m | 10 |  | 0
28 | 720.01.28 | Napojení na stávající rozvody |  |  | ks | 3 |  | 0
28a |  | Dezinfekce potrubí |  |  | m | 73 |  | 0
29 | 720.01.29 | Tlaková zkouška a proplach |  |  | m | 73 |  | 0
Izolace potrubí - montáž
30 | 720.01.30 | Izolace PP 20/9 |  |  | m | 60 |  | 0
31 | 720.01.31 | Izolace PP 25/9 |  |  | m | 10 |  | 0
32 | 720.01.32 | Sponka, páska |  |  | kg | 1 |  | 0
Armatury - montáž
33 | 720.01.33 | Podružný vodoměr DN 15 |  |  | ks | 4 |  | 0
34 | 720.01.34 | Kulový kohout s vypuštěním DN 20 |  |  | ks | 4 |  | 0
35 | 720.01.35 | Kulový kohout DN 20 |  |  | ks | 4 |  | 0
36 | 720.01.36 | Ventil rohový DN 10 |  |  | ks | 17 |  | 0
37 | 720.01.37 | Pancéřová hadička DN 10 |  |  | ks | 17 |  | 0
Ostatní
38 | 720.01.38 | Přesun hmot pro profesi ZTI vodovod |  |  | kpl | 1 |  | 0
39 | 720.01.39 | Stavební přípomoce (provedení průrazů, vysekání drážek, zapravení drážek a ostatní stavební přípomoce) |  |  | kpl | 1 |  | 0
39a |  | Kotvící a spojovací materiál - pro rozvod vody |  |  | kpl | 1 |  | 0
40 | 720.01.40 | Protipožární ucpávky |  |  | kpl | 1 |  | 0
| 720.02 | Vnitřní splašková kanalizace | [5 empty] | 0
Dodávky
41 | 720.02.41 | Potrubí HT, d40 vč. tvarovek a objímek |  |  | m | 20 |  | 0
42 | 720.02.42 | Potrubí HT, d50 vč. tvarovek a objímek |  |  | m | 10 |  | 0
43 | 720.02.43 | Potrubí PVC d110 vč. tvarovek a objímek |  |  | m | 1 |  | 0
44 | 720.02.44 | Umyvadlový sifon d40 chrom pro viditelnou (přiznanou montáž) |  |  | ks | 2 |  | 0
45 | 720.02.45 | Dřezový sifon d40 |  |  | ks | 5 |  | 0
46 | 720.02.46 | Pračkový sifon d40 |  |  | ks | 1 |  | 0
Potrubí - montáž
včetně tvarovek, objímek
47 | 720.02.47 | Potrubí HT, d40 |  |  | m | 20 |  | 0
48 | 720.02.48 | Potrubí HT, d50 |  |  | m | 10 |  | 0
49 | 720.02.49 | Potrubí PVC d110 |  |  | m | 1 |  | 0
50 | 720.02.50 | Napojení na stávající rozvody |  |  | ks | 2 |  | 0
51 | 720.02.51 | Tlaková zkouška |  |  | m | 30 |  | 0
Zařízení - montáž
52 | 720.02.52 | Umyvadlový sifon d40 |  |  | ks | 2 |  | 0
52a |  | Pružné napojení FCU - odvod kondenzátu |  |  | kpl | 6 |  | 0
53 | 720.02.53 | Dřezový sifon d40 |  |  | ks | 5 |  | 0
54 | 720.02.54 | Pračkový sifon d40 |  |  | ks | 1 |  | 0
Ostatní - monáž
55 | 720.02.55 | Přesun hmot pro profesi ZTI kanalizace |  |  | kpl | 1 |  | 0
56 | 720.02.56 | Stavební přípomoce (provedení průrazů, vysekání drážek, zapravení drážek a ostatní stavební přípomoce) |  |  | kpl | 1 |  | 0
56a |  | Kotvící a spojovací materiál - pro rozvod kanalizace |  |  | kpl | 1 |  | 0
57 | 720.02.57 | Protipožární ucpávky |  |  | kpl | 1 |  | 0
POZNÁMKA: |  | v položkách, které jsou označeny * zadavatel umožňuje dodavatelům nabídnout jiné rovnocenné řešení nebo výrobek

## UT
ČRo Vinohradská - přestavba 2 prodejních jednotek na rozhlasovou kavárnu „on-air
Ústřední vytápění
Poř. | Kód | Popis | Komentář | Ozn. | MJ | Výměra | Jedn. cena | Cena
| 730 | Ústřední vytápění | [5 empty] | 0
| 730.01 | Dodávky potrubí a souvisejícího materiálu | [5 empty] | 0
1 | 730.01.1 | montážní systém skládající se z nosníků, nosníkových spojek a objímek. Z tohoto systému lze vytvořit jakýkoli standartní závěs pro všechny instalace. Montáž bez svařování a povrchových úprav. Všechny díly jsou pozinkovány. Potrubí z trubek závitových ocelových bezešvých, hladkých bezešvých ČSN 42 5710 jakost 11 353.1 nízkotlakých a měděných |  |  | kpl | 1 |  | 0
Potrubí měděné pro vedení tepla a chladu vč. tvarovek
2 | 730.01.2 | 15x1,5 |  |  | m | 30 |  | 0
3 | 730.01.3 | 18x1,5 |  |  | m | 32 |  | 0
4 | 730.01.4 | 22x1,5 |  |  | m | 131 |  | 0
5 | 730.01.5 | 28x1,5 |  |  | m | 31.9 |  | 0
6 | 730.01.6 | 35x1,5 |  |  | m | 1.8 |  | 0
7 | 730.01.7 | 42x1,5 |  |  | m | 22.2 |  | 0
7a. |  | Tvarovky Cu lisované, neobsažené v položkách potrubí |  |  | kpl | 1 |  | 0
Potrubí ocelové, závitové, bezešvé
8 | 730.01.8 | DN 20 |  |  | m | 36 |  | 0
9 | 730.01.9 | DN 32 |  |  | m | 24 |  | 0
10 | 730.01.10 | Kolena ocelová |  |  | kpl | 1 |  | 0
11 | 730.01.11 | T-kusy ocelové |  |  | kpl | 1 |  | 0
12 | 730.01.12 | Zavěšení potrubí, kotvící systém, množství dle DN |  |  | kpl | 1 |  | 0
| 730.02 | Potrubí - montáž | [5 empty] | 0
13 | 730.02.13 | montážní systém skládající se z nosníků, nosníkových spojek a objímek. Z tohoto systému lze vytvořit jakýkoli standartní závěs pro všechny instalace. Montáž bez svařování a povrchových úprav. Všechny díly jsou pozinkovány. Potrubí z trubek závitových ocelových bezešvých, hladkých bezešvých ČSN 42 5710 jakost 11 353.1 nízkotlakých a měděných |  |  | kpl | 1 |  | 0
Potrubí měděné pro vedení tepla a chladu vč. tvarovek
14 | 730.02.14 | 15x1,5 |  |  | m | 144 |  | 0
15 | 730.02.15 | 18x1,5 |  |  | m | 9.6 |  | 0
16 | 730.02.16 | 22x1,5 |  |  | m | 120 |  | 0
17 | 730.02.17 | 28x1,5 |  |  | m | 31.2 |  | 0
18 | 730.02.18 | 35x1,5 |  |  | m | 19.2 |  | 0
19 | 730.02.19 | 42x1,5 |  |  | m | 31.2 |  | 0
19a. |  | Tvarovky Cu lisované, neobsažené v položkách potrubí |  |  | kpl | 1 |  | 0
Potrubí ocelové, závitové, bezešvé
20 | 730.02.20 | DN 20 |  |  | m | 36 |  | 0
21 | 730.02.21 | DN 32 |  |  | m | 24 |  | 0
22 | 730.02.22 | Kolena ocelová |  |  | kpl | 1 |  | 0
23 | 730.02.23 | T-kusy ocelové |  |  | kpl | 1 |  | 0
24 | 730.02.24 | Proplachy potrubí |  |  | kpl | 1 |  | 0
25 | 730.02.25 | Napuštění a vypuštění systému |  |  | kpl | 1 |  | 0
26 | 730.02.26 | Tlakové zkoušky potrubí dle ČSN 06 0310 |  |  | kpl | 1 |  | 0
27 | 730.02.27 | Zavěšení potrubí, kotvící systém, množství dle DN |  |  | kpl | 1 |  | 0
28 | 730.02.28 | Jemné zaregulování systému |  |  | kpl | 1 |  | 0
29 | 730.02.29 | Vyvážení dle vyhl. 193/2007 sb.včetně protokolu |  |  | kpl | 1 |  | 0
| 730.03 | Oběhová čerpadla - dodávky | [5 empty] | 0
30 | 730.03.30 | Oběhové čerpadlo, mokroběžné, proměnné otáčky - pro okruh FCU vytápění; 130; 40 kPa; 108 kg/h; včetně připojovacího materiálu, montáže, oživení, nastavení a uvedení do provozu | referenční výrobek: GRUNDFOS - ALPHA2 |  | ks | 1 |  | 0
31 | 730.03.31 | Oběhové čerpadlo, mokroběžné, proměnné otáčky - pro jednotku VZT vytápění; GRUNDFOS - ALPHA3 25-50 130; 35 kPa; 240 kg/h; včetně připojovacího materiálu, montáže, oživení, nastavení a uvedení do provozu | referenční výrobek: GRUNDFOS - ALPHA3 |  | ks | 1 |  | 0
| 730.04 | Oběhová čerpadla - montáž | [5 empty] | 0
32 | 730.04.32 | Oběhové čerpadlo, mokroběžné, proměnné otáčky - pro okruh FCU vytápění; 40 kPa; 108 kg/h; včetně připojovacího materiálu, montáže, oživení, nastavení a uvedení do provozu | referenční výrobek: GRUNDFOS - ALPHA2 |  | ks | 1 |  | 0
33 | 730.04.33 | Oběhové čerpadlo, mokroběžné, proměnné otáčky - pro jednotku VZT vytápění; 35 kPa; 240 kg/h; včetně připojovacího materiálu, montáže, oživení, nastavení a uvedení do provozu | referenční výrobek: GRUNDFOS - ALPHA3 |  | ks | 1 |  | 0
| 730.05 | Fancoily - dodávky | [5 empty] | 0
34 | 730.05.34 | Parapetní 4-trubkový fancoil s EC motorem, celkový nominální chladící výkon 2,7 kW při teplotě 6/12°C, topný výkon 3,7 kW při teplotě 80/60°C, rozměr 1361x470x225 mm vč. regulace, montážního materiálu, čerpadla pro odvod kondenzátu, odvzdušnění, vypouštění, montáže a oživení | referenční výrobek: GEA Flex Geko-GF52.UWW1(2).FE0A1 | * | ks | 3 |  | 0
35 | 730.03.02 | Podstropní 4-trubkový fancoil s EC motorem, bez opláštění, celkový nominální chladící výkon 2,7 kW při teplotě 6/12°C, topný výkon 4,9 kW při teplotě 80/60°C, rozměr 1361x470x225 mm vč. regulace, montážního materiálu, čerpadla pro odvod kondenzátu, odvzdušnění, vypouštění, montáže a oživení | referenční výrobek: GEA Flex Geko-GF52s EC motorem | * | ks | 1 |  | 0
36 | 730.03.03 | Parapetní 4-trubkový fancoil s EC motorem, bez opláštění, celkový nominální chladící výkon 3,9 kW při teplotě 6/12°C, topný výkon 3,7 kW při teplotě 80/60°C, rozměr 1361x470x225 mm vč. regulace, montážního materiálu, čerpadla pro odvod kondenzátu, odvzdušnění, vypouštění, montáže a oživení | referenční výrobek: GEA Flex Geko-GF52 s EC motorem | * | ks | 1 |  | 0
| 730.06 | Fancoily - montáž | [5 empty] | 0
37 | 730.06.37 | Parapetní 4-trubkový fancoil s EC motorem, celkový nominální chladící výkon 2,7 kW při teplotě 6/12°C, topný výkon 3,7 kW při teplotě 80/60°C, rozměr 1361x470x225 mm vč. regulace, montážního materiálu, čerpadla pro odvod kondenzátu, odvzdušnění, vypouštění, montáže a oživení | referenční výrobek: GEA Flex Geko-GF52.UWW1(2).FE0A1 | * | ks | 5 |  | 0
38 | 730.03.02 | Podstropní 4-trubkový fancoil s EC motorem, bez opláštění, celkový nominální chladící výkon 2,7 kW při teplotě 6/12°C, topný výkon 4,9 kW při teplotě 80/60°C, rozměr 1361x470x225 mm vč. regulace, montážního materiálu, čerpadla pro odvod kondenzátu, odvzdušnění, vypouštění, montáže a oživení | referenční výrobek: GEA Flex Geko-GF52s EC motorem | * | ks | 1 |  | 0
39 | 730.03.03 | Parapetní 4-trubkový fancoil s EC motorem, bez opláštění, celkový nominální chladící výkon 3,9 kW při teplotě 6/12°C, topný výkon 3,7 kW při teplotě 80/60°C, rozměr 1361x470x225 mm vč. regulace, montážního materiálu, čerpadla pro odvod kondenzátu, odvzdušnění, vypouštění, montáže a oživení | referenční výrobek: GEA Flex Geko-GF52 s EC motorem | * | ks | 1 |  | 0
| 730.07 | Otopná tělesa - dodávky | [5 empty] | 0
Článkové otopné těleso s integrovaným termostatickým ventilem a pravým spodním připojením; barva dle výběru architekta;vč. odvzdušňovací a zaslepovací zátky, přímého šroubení s funkcí uzavírání -zvlášť pro přívod a zpátečku, termoelektrické hlavice vč. připojovacího šroubení polohovacího, montáže a veškerého potřebného příslušenství
40 | 730.07.40 | KAL3*25/350/160 |  |  | ks | 4 |  | 0
41 | 730.07.41 | KAL3*13/350/160 |  |  | ks | 1 |  | 0
| 730.08 | Otopná tělesa - montáž | [5 empty] | 0
Článkové otopné těleso s integrovaným termostatickým ventilem a pravým spodním připojením; barva dle výběru architekta;vč. odvzdušňovací a zaslepovací zátky, přímého šroubení s funkcí uzavírání -zvlášť pro přívod a zpátečku, termoelektrické hlavice vč. připojovacího šroubení polohovacího, montáže a veškerého potřebného příslušenství
42 | 730.08.42 | KAL3*25/350/160 |  |  | ks | 4 |  | 0
43 | 730.08.43 | KAL3*13/350/160 |  |  | ks | 1 |  | 0
| 730.09 | Gumové kompenzátory - dodávky | [5 empty] | 0
|  | Závitový; včetně montážního materiálu a montáže | referenční výrobek: Ivar, BRA.T8.500
44 | 730.09.44 | DN20 | referenční výrobek: Ivar, BRA.T8.500 |  | ks | 4 |  | 0
45 | 730.09.45 | DN25 | referenční výrobek: Ivar, BRA.T8.500 |  | ks | 2 |  | 0
46 | 730.09.46 | DN32 | referenční výrobek: Ivar, BRA.T8.500 |  | ks | 2 |  | 0
47 | 730.09.47 | Hydraulický vyrovnávač diferenčních tlaků; ETL-Ekotherm; typ 24B; včetně tepelné izolace, konstrukce pro upevnění, nožek, odvzdušnění, vypouštění, montáže a příslušenství | referenční výrobek: ETL-Ekotherm; typ 24B |  | ks | 1 |  | 0
| 730.10 | Gumové kompenzátory - montáž | [5 empty] | 0
|  | Závitový; Ivar, BRA.T8.500, včetně montážního materiálu a montáže | referenční výrobek: Ivar, BRA.T8.500
48 | 730.10.48 | DN20 | referenční výrobek: Ivar, BRA.T8.500 |  | ks | 4 |  | 0
49 | 730.10.49 | DN25 | referenční výrobek: Ivar, BRA.T8.500 |  | ks | 2 |  | 0
50 | 730.10.50 | DN32 | referenční výrobek: Ivar, BRA.T8.500 |  | ks | 2 |  | 0
51 | 730.10.51 | Hydraulický vyrovnávač diferenčních tlaků; ETL-Ekotherm; typ 24B; včetně tepelné izolace, nožek, odvzdušnění, vypouštění, montáže a příslušenství | referenční výrobek: ETL-Ekotherm; typ 24B |  | ks | 1 |  | 0
| 730.11 | Armatury - dodávky | [5 empty] | 0
|  | Kulové uzavírací kohouty s páčkou Giacomini R250D s oboustranně vnitřním závitem, včetně montážního materiálu, šroubení a montáže | referenční výrobek: Giacomini R250D
52 | 730.11.52 | DN 15 | referenční výrobek: Giacomini R250D |  | ks | 10 |  | 0
53 | 730.11.53 | DN 20 | referenční výrobek: Giacomini R250D |  | ks | 20 |  | 0
54 | 730.11.54 | DN 25 | referenční výrobek: Giacomini R250D |  | ks | 4 |  | 0
55 | 730.11.55 | DN 32 | referenční výrobek: Giacomini R250D |  | ks | 3 |  | 0
56 | 730.11.56 | DN 40 | referenční výrobek: Giacomini R250D |  | ks | 2 |  | 0
|  | Ruční závitový vyvažovací ventil s vnitřním závitem, s měřícími koncovkami, Hydronic Systems, HS D9505 vč. montáže | referenční výrobek: Hydronic Systems, HS D9505
57 | 730.11.57 | DN10 | referenční výrobek: Hydronic Systems, HS D9505 |  | ks | 1 |  | 0
58 | 730.11.58 | DN15 | referenční výrobek: Hydronic Systems, HS D9505 |  | ks | 2 |  | 0
59 | 730.11.59 | Vyvažovací ventil STAD s funkcí vyvažování, nastavení s aretací, měření průtoku, tlaků a teploty, uzavírání. DN 15, TA | referenční výrobek: Vyvažovací ventil STAD |  | ks | 1 |  | 0
|  | Zpětný ventil Giacomini R60, PN 16, vč. Montáže | referenční výrobek: Giacomini R60
60 | 730.11.60 | DN10 | referenční výrobek: Giacomini R60 |  | ks | 1 |  | 0
61 | 730.11.61 | DN15 | referenční výrobek: Giacomini R60 |  | ks | 1 |  | 0
62 | 730.11.62 | DN25 | referenční výrobek: Giacomini R60 |  | ks | 1 |  | 0
63 | 730.11.63 | DN32 | referenční výrobek: Giacomini R60 |  | ks | 1 |  | 0
64 | 730.11.64 | Kulový vypouštěcí kohout Giacomini R608, PN 6, DN 10 s hadicovou vývodkou a zátkou, vč. Montáže | referenční výrobek: Giacomini R608 |  | ks | 8 |  | 0
65 | 730.11.65 | Ventily odvzdušňovací V 4320M DN15, včetně montáže | referenční výrobek: V 4320M |  | ks | 7 |  | 0
|  | Filtr závitový, včetně příslušenství a montáže, Giacomini R74A | referenční výrobek: Giacomini R74A
66 | 730.11.66 | DN 20 | referenční výrobek: Giacomini R74A |  | ks | 1 |  | 0
67 | 730.11.67 | DN 25 | referenční výrobek: Giacomini R74A |  | ks | 1 |  | 0
68 | 730.11.68 | DN 32 | referenční výrobek: Giacomini R74A |  | ks | 1 |  | 0
|  | Tlakově nezávislý vyvažovací a regulační ventil Danfoss, včetněservopohonu/termopohonu (řízení viz TZ) a montážního materiálu (dle požadavků typové regulace jednotek Daikin u jednotek fan coil) | referenční výrobek: Danfoss
69 | 730.11.69 | AB-QM DN 10 LF | referenční výrobek: Danfoss |  | ks | 4 |  | 0
70 | 730.11.70 | AB-QM DN 10 | referenční výrobek: Danfoss |  | ks | 1 |  | 0
71 | 730.11.71 | AB-QM DN 15 LF | referenční výrobek: Danfoss |  | ks | 1 |  | 0
72 | 730.11.72 | AB-QM DN 15 | referenční výrobek: Danfoss |  | ks | 5 |  | 0
73 | 730.11.73 | AB-QM DN 25 | referenční výrobek: Danfoss |  | ks | 1 |  | 0
74 | 730.11.74 | Pancéřové tlakové hadice pro připojení fancoilů EPDM hadice s opletením z ušlechtilé oceli / mat. tř. 17 / odolná proti vodě a prostředkům proti zamrzání, pro provozní teplotu -20°C až 100°C, zkušební tlak 30 bar provozní tlak 10 bar, délka 500 mm |  |  | ks | 20 |  | 0
74a |  | Ventil odvzdušňovací - závitový Flexvent 1/2" pro HVDT |  |  | ks | 1 |  | 0
74b |  | Kohout kulový vypouštěcí přímý Meibes KFE 1/2˝ PRO TOPENÍ HAD.PŘÍPOJKA pro HVDT |  |  | ks | 1 |  | 0
75 | 730.11.75 | Teploměr 0 - 120°C, vč. návarku, jímky a montáže; IVAR CS, axiální TP 120 | referenční výrobek: IVAR CS |  | ks | 6 |  | 0
76 | 730.11.76 | Teploměr -30 - 50°C, vč. návarku a jímky a montáže; IVAR CS, axiální TP 120 | referenční výrobek: IVAR CS |  | ks | 4 |  | 0
77 | 730.11.77 | Tlakoměr 0 - 600 kPa, vč. návarku, smyčky a kohoutu a montáže; IVAR CS, radiální MR 6312 | referenční výrobek: IVAR CS |  | ks | 10 |  | 0
| 730.12 | Armatury - montáž | [5 empty] | 0
|  | Kulové uzavírací kohouty s páčkou Giacomini R250D s oboustranně vnitřním závitem, včetně montážního materiálu, šroubení a montáže | referenční výrobek: Giacomini R250D
78 | 730.12.78 | DN 15 | referenční výrobek: Giacomini R250D |  | ks | 10 |  | 0
79 | 730.12.79 | DN 20 | referenční výrobek: Giacomini R250D |  | ks | 20 |  | 0
80 | 730.12.80 | DN 25 | referenční výrobek: Giacomini R250D |  | ks | 4 |  | 0
81 | 730.12.81 | DN 32 | referenční výrobek: Giacomini R250D |  | ks | 3 |  | 0
82 | 730.12.82 | DN 40 | referenční výrobek: Giacomini R250D |  | ks | 2 |  | 0
|  | Ruční závitový vyvažovací ventil s vnitřním závitem, s měřícími koncovkami, Hydronic Systems, HS D9505 vč. montáže | referenční výrobek: Hydronic Systems, HS D9505
83 | 730.12.83 | DN10 | referenční výrobek: Hydronic Systems, HS D9505 |  | ks | 1 |  | 0
84 | 730.12.84 | DN15 | referenční výrobek: Hydronic Systems, HS D9505 |  | ks | 2 |  | 0
85 | 730.12.85 | Vyvažovací ventil STAD s funkcí vyvažování, nastavení s aretací, měření průtoku, tlaků a teploty, uzavírání. DN 15, TA | referenční výrobek: Vyvažovací ventil STAD |  | ks | 1 |  | 0
|  | Zpětný ventil Giacomini R60, PN 16, vč. Montáže | referenční výrobek: Giacomini R60
86 | 730.12.86 | DN10 | referenční výrobek: Giacomini R60 |  | ks | 1 |  | 0
87 | 730.12.87 | DN15 | referenční výrobek: Giacomini R60 |  | ks | 1 |  | 0
88 | 730.12.88 | DN25 | referenční výrobek: Giacomini R60 |  | ks | 1 |  | 0
89 | 730.12.89 | DN32 | referenční výrobek: Giacomini R60 |  | ks | 1 |  | 0
90 | 730.12.90 | Kulový vypouštěcí kohout Giacomini R608, PN 6, DN 10 s hadicovou vývodkou a zátkou, vč. Montáže | referenční výrobek: Giacomini R608 |  | ks | 8 |  | 0
91 | 730.12.91 | Ventily odvzdušňovací V 4320M DN15, včetně montáže | referenční výrobek: V 4320M |  | ks | 7 |  | 0
|  | Filtr závitový, včetně příslušenství a montáže, Giacomini R74A | referenční výrobek: Giacomini R74A
92 | 730.12.92 | DN 20 | referenční výrobek: Giacomini R74A |  | ks | 1 |  | 0
93 | 730.12.93 | DN 25 | referenční výrobek: Giacomini R74A |  | ks | 1 |  | 0
94 | 730.12.94 | DN 32 | referenční výrobek: Giacomini R74A |  | ks | 1 |  | 0
|  | Tlakově nezávislý vyvažovací a regulační ventil Danfoss, včetněservopohonu/termopohonu (řízení viz TZ) a montážního materiálu (dle požadavků typové regulace jednotek Daikin u jednotek fan coil) | referenční výrobek: Danfoss
95 | 730.12.95 | AB-QM DN 10 LF | referenční výrobek: Danfoss |  | ks | 4 |  | 0
96 | 730.12.96 | AB-QM DN 10 | referenční výrobek: Danfoss |  | ks | 1 |  | 0
97 | 730.12.97 | AB-QM DN 15 LF | referenční výrobek: Danfoss |  | ks | 1 |  | 0
98 | 730.12.98 | AB-QM DN 15 | referenční výrobek: Danfoss |  | ks | 5 |  | 0
99 | 730.12.99 | AB-QM DN 25 | referenční výrobek: Danfoss |  | ks | 1 |  | 0
100 | 730.12.100 | Pancéřové tlakové hadice pro připojení fancoilů EPDM hadice s opletením z ušlechtilé oceli / mat. tř. 17 / odolná proti vodě a prostředkům proti zamrzání, pro provozní teplotu -20°C až 100°C, zkušební tlak 30 bar provozní tlak 10 bar, délka 500 mm |  |  | ks | 20 |  | 0
74a |  | Ventil odvzdušňovací - závitový Flexvent 1/2" pro HVDT |  |  | ks | 1 |  | 0
74b |  | Kohout kulový vypouštěcí přímý Meibes KFE 1/2˝ PRO TOPENÍ HAD.PŘÍPOJKA pro HVDT |  |  | ks | 1 |  | 0
101 | 730.12.101 | Teploměr 0 - 120°C, vč. návarku, jímky a montáže; IVAR CS, axiální TP 120 | referenční výrobek: IVAR CS |  | ks | 6 |  | 0
102 | 730.12.102 | Teploměr -30 - 50°C, vč. návarku a jímky a montáže; IVAR CS, axiální TP 120 | referenční výrobek: IVAR CS |  | ks | 4 |  | 0
103 | 730.12.103 | Tlakoměr 0 - 600 kPa, vč. návarku, smyčky a kohoutu a montáže; IVAR CS, radiální MR 6312 | referenční výrobek: IVAR CS |  | ks | 10 |  | 0
| 730.13 | Nátěry | [5 empty] | 0
Potrubí z trubek závitových ocelových bezešvých, dvojnásobný nátěr, každý jinou barvou
104 | 730.13.104 | DN 20 |  |  | m | 36 |  | 0
105 | 730.13.105 | DN 32 |  |  | m | 24 |  | 0
| 730.14 | Tepelné izolace - dodávky | [5 empty] | 0
Izolace tepelná návleková, na potrubí celoplošně lepená Izolace je určena pro chladící techniku - teplota -40°C do +105°C tepelná vodivost 0,036 W/mK
106 | 730.14.106 | DN 32, tl. 25 mm |  |  | m | 24 |  | 0
107 | 730.14.107 | 22x1,5, tl. 25 mm |  |  | m | 20.9 |  | 0
108 | 730.14.108 | 28x1,5, tl. 25 mm |  |  | m | 8.2 |  | 0
109 | 730.14.109 | 35x1,5, tl. 25 mm |  |  | m | 2 |  | 0
110 | 730.14.110 | 42x1,5, tl. 25 mm |  |  | m | 22.2 |  | 0
111 | 730.14.111 | armatury |  |  | kpl | 1 |  | 0
Tepelná izolace návleková vč. systémových prvků a příchytekIzolace je určená pro tepelnou techniku - max teplota média + 102°C tepelná vodivost 0,038 W/mK
112 | 730.14.112 | DN 20, tl. 30 mm |  |  | m | 43.2 |  | 0
113 | 730.14.113 | 15x1,5, tl. 30 mm |  |  | m | 30 |  | 0
114 | 730.14.114 | 18x1,5, tl. 30 mm |  |  | m | 32 |  | 0
115 | 730.14.115 | 22x1,5, tl. 30 mm |  |  | m | 110 |  | 0
116 | 730.14.116 | 28x1,5, tl. 30 mm |  |  | m | 24 |  | 0
117 | 730.14.117 | armatury |  |  | kpl | 1 |  | 0
118 | 730.14.118 | mosazné spojky pro napojení potrubí měď-ocel |  |  | kpl | 1 |  | 0
| 730.15 | Tepelné izolace - montáž | [5 empty] | 0
Izolace tepelná návleková, na potrubí celoplošně lepená Izolace je určena pro chladící techniku - teplota -40°C do +105°C tepelná vodivost 0,036 W/mK
119 | 730.15.119 | DN 32, tl. 25 mm |  |  | m | 24 |  | 0
120 | 730.15.120 | 22x1,5, tl. 25 mm |  |  | m | 20.9 |  | 0
121 | 730.15.121 | 28x1,5, tl. 25 mm |  |  | m | 8.2 |  | 0
122 | 730.15.122 | 35x1,5, tl. 25 mm |  |  | m | 2 |  | 0
123 | 730.15.123 | 42x1,5, tl. 25 mm |  |  | m | 22.2 |  | 0
124 | 730.15.124 | armatury |  |  | kpl | 1 |  | 0
Tepelná izolace návleková vč. systémových prvků a příchytekIzolace je určená pro tepelnou techniku - max teplota média + 102°C tepelná vodivost 0,038 W/mK
125 | 730.15.125 | DN 20, tl. 30 mm |  |  | m | 43.2 |  | 0
126 | 730.15.126 | 15x1,5, tl. 30 mm |  |  | m | 30 |  | 0
127 | 730.15.127 | 18x1,5, tl. 30 mm |  |  | m | 32 |  | 0
128 | 730.15.128 | 22x1,5, tl. 30 mm |  |  | m | 110 |  | 0
129 | 730.15.129 | 28x1,5, tl. 30 mm |  |  | m | 24 |  | 0
130 | 730.15.130 | armatury |  |  | kpl | 1 |  | 0
131 | 730.15.131 | mosazné spojky pro napojení potrubí měď-ocel |  |  | kpl | 1 |  | 0
| 730.16 | Ostatní | [5 empty] | 0
132 | 730.16.132 | Přípomoce pro instalace |  |  | kpl | 1 |  | 0
132a |  | Demontáž stávajících otopných těles a navazujících prvků, naložení na dopravní prostředek a odvoz za účelem likvidace v souladu s platnou legislativou na území ČR. |  |  | ks | 6 |  | 0
132b |  | Demontáž stávajícího otopného potrubí DN 15 - 22, naložení na dopravní prostředek a odvoz za účelem likvidace v souladu s platnou legislativou na území ČR. |  |  | m | 20 |  | 0
132c |  | Doprava a přesun hmot pro oddíl ústřední vytápění. |  |  | kpl | 1 |  | 0
132d |  | Topná zkouška. |  |  | kpl | 1 |  | 0
133 | 730.16.133 | Požární ucpávky prostupů stavebních instalací - kompletní provedení |  |  | kpl | 1 |  | 0
POZNÁMKA: |  | v položkách, které jsou označeny * zadavatel umožňuje dodavatelům nabídnout jiné rovnocenné řešení nebo výrobek

## SIL
ČRo Vinohradská - přestavba 2 prodejních jednotek na rozhlasovou kavárnu „on-air
Vzduchotechnika
Poř. | Kód | Popis | Komentář | Ozn. | MJ | Výměra | Jedn. cena | Cena
| 741 | Silnoproud | [5 empty] | 0
| 741.01 | Dodávky zařízení | [5 empty] | 0
1 | 741.01.1 | rozv.ESR-OP1 |  |  | ks | 1 |  | 0
2 | 741.01.2 | rozv.ESR -OP2 |  |  | ks | 1 |  | 0
3 | 741.01.3 | Reflektorove LED svitidlo R1 - stmívací LED reflektor, tělo černá mat, ref. Intra Pipes |  |  | ks | 24 |  | 0
4 | 741.01.4 | svít S1- Logo Čro - kovové mosaz písmena, stmívatelné podsvícene LED RGB v plexi |  |  | ks | 1 |  | 0
5 | 741.01.5 | SVÍTIDLO S2A LED stmívatelný lustr, vel. 1, ref Deltalight Super-OH 70 |  |  | ks | 1 |  | 0
6 | 741.01.6 | SVÍTIDLO S2B LED stmívatelný lustr, vel. 2, ref Deltalight Super-OH 120 |  |  | ks | 1 |  | 0
7 | 741.01.7 | SVÍTIDLO S2C - LED stmívatelný lustr, vel. 3, ref Deltalight Super-OH 70 |  |  | ks | 1 |  | 0
8 | 741.01.8 | SVÍTIDLO S4 - vestavná LED bodovka |  |  | ks | 8 |  | 0
9 | 741.01.9 | SVÍTIDLO W1 - nástěnné atyp dvouramenné svítidlo, mosaz pasířský výrobek, stmívací vláknová LED E27 |  |  | ks | 6 |  | 0
10 | 741.01.10 | SVÍTIDLO L1 - LED pásek na skruži z L profilu, stmívací |  |  | ks | 36 |  | 0
11 | 741.01.11 | SVÍTIDLO L2 - LED osvětlení baru, včetně zápustného Al profilu |  |  | ks | 10 |  | 0
12 | 741.01.12 | SVÍTIDLO L4 - venkovní LED osvětlení lightboxu (5 x LED, 0,72W, 12V) rozteč 10-15 cm |  |  | m | 22.7 |  | 0
13 | 741.01.13 | nouzové svítidlo P1 - LED, černé tělo, ref. Daisalux Ikus |  |  | ks | 3 |  | 0
14 | 741.01.14 | nouz svit P2 - LED, černé vestavné tělo, ref. Daisalux Izar |  |  | ks | 1 |  | 0
| 741.02 | Materiál elektromontážní | [5 empty] | 0
15 | 741.02.15 | Kabelový žlab FeZn plný s přepážkou 125/50 včetně víka |  |  | m | 42 |  | 0
16 | 741.02.16 | Spojovací materiál kabelového žlabu, kotevní prvky kabelového žlabu |  |  | m | 42 |  | 0
17 | 741.02.17 | Systémové doplňky kabelového žlabu 3x T - kus, 5x - odbočka 90° vodorovně, 4x - odbočka 90° svisle - to vše vč. víka |  |  | kpl | 1 |  | 0
18 | 741.02.18 | roura korugovaná KOPOFLEX KF09110 pr.110/94mm |  |  | m | 9 |  | 0
19 | 741.02.19 | ROZPĚRKA KRABIC |  |  | ks | 8 |  | 0
20 | 741.02.20 | přepínač Decento 10A/250Vstř 3560K-C06345 ř.6 otoč |  |  | ks | 5 |  | 0
21 | 741.02.21 | ovladač Decento 10A/250Vstř 3559K-C87345 ř.1/0+1/0 |  |  | ks | 12 |  | 0
22 | 741.02.22 | PŘÍTOMNOSTNÍ ČIDLO |  |  | ks | 6 |  | 0
23 | 741.02.23 | zásuvka 16A/250Vstř Decento 5519K-C02347 bezŠr |  |  | ks | 43 |  | 0
24 | 741.02.24 | zásuvka nabíjecí USB Decento 5014K-C00002 |  |  | ks | 8 |  | 0
25 | 741.02.25 | zásuvka 16A/250Vstř ABB TIME 5519A-A02357 bezŠr clonk |  |  | ks | 14 |  | 0
26 | 741.02.26 | rámeček pro 1 přístroj ABB TIME 3901A-B10 |  |  | ks | 14 |  | 0
SESTAVA zásuvka Mosaic 16A/250Vstř
27 | 741.02.27 | zásuvka Mosaic 16A/250V 2moduly 77140 |  |  | ks | 12 |  | 0
28 | 741.02.28 | deska montážní Mosaic 2moduly 80251 |  |  | ks | 12 |  | 0
29 | 741.02.29 | rámeček krycí Mosaic 2moduly 78802 |  |  | ks | 12 |  | 0
30 | 741.02.30 | zásuvka vestavná 5pól/32A/400V/IP67 IEG 3253 |  |  | ks | 1 |  | 0
31 | 741.02.31 | kabel CYKY 3x1,5 |  |  | m | 809 |  | 0
32 | 741.02.32 | kabel CYKY 3x2,5 |  |  | m | 657 |  | 0
33 | 741.02.33 | kabel CYKY 5x6 |  |  | m | 25 |  | 0
34 | 741.02.34 | kabel CYKY 5x10 |  |  | m | 208 |  | 0
35 | 741.02.35 | KORNOUTEK |  |  | ks | 3 |  | 0
36 | 741.02.36 | žárovka LED |  |  | ks | 29 |  | 0
37 | 741.02.37 | krabice přístrojová KP67/1 |  |  | ks | 101 |  | 0
38 | 741.02.38 | zásuvka 16A/250Vstř ABB TIME 5518A-2999 IP44 clonky |  |  | ks | 2 |  | 0
| 741.03 | Elektromontáže | [5 empty] | 0
39 | 741.03.39 | rozvodnice do hmotnosti 50kg |  |  | ks | 1 |  | 0
40 | 741.03.40 | rozvodnice do hmotnosti 50kg |  |  | ks | 1 |  | 0
41 | 741.03.41 | kabelový žlab MARS 250/50 úplný |  |  | m | 34 |  | 0
42 | 741.03.42 | trubka plast volně uložená do pr.110mm |  |  | m | 9 |  | 0
43 | 741.03.43 | přepínač zapuštěný vč.zapojení střídavý/řazení 6 |  |  | ks | 5 |  | 0
44 | 741.03.44 | ovladač zapuštěný vč.zapojení tlačítkový/ř.1/0 |  |  | ks | 12 |  | 0
45 | 741.03.45 | přístroj- ČIDLO |  |  | ks | 6 |  | 0
46 | 741.03.46 | zásuvka domovní zapuštěná vč.zapojení průběžně |  |  | ks | 43 |  | 0
47 | 741.03.47 | zásuvka domovní sdělovací 1násobná vč.zapojení |  |  | ks | 16 |  | 0
48 | 741.03.48 | zásuvka domovní zapuštěná vč.zapojení průběžně |  |  | ks | 22 |  | 0
49 | 741.03.49 | zásuvka domovní zapuštěná vč.zapojení průběžně |  |  | ks | 12 |  | 0
50 | 741.03.50 | zásuvka/přívodka průmyslová vč.zapojení 3P+N+Z/32A |  |  | ks | 1 |  | 0
51 | 741.03.51 | kabel Cu(-CYKY) pod omítkou do 2x4/3x2,5/5x1,5 |  |  | m | 809 |  | 0
52 | 741.03.52 | kabel Cu(-CYKY) pod omítkou do 2x4/3x2,5/5x1,5 |  |  | m | 657 |  | 0
53 | 741.03.53 | kabel(-CYKY) pevně uložený do 5x6/7x4/12x1,5 |  |  | m | 6 |  | 0
54 | 741.03.54 | kabel(-CYKY) pevně ulož.do 5x10/12x4/19x2,5/24x1,5 |  |  | m | 208 |  | 0
55 | 741.03.55 | světlomet výbojkový 400W |  |  | ks | 24 |  | 0
56 | 741.03.56 | svítidlo žárovkové bytové stropní/více zdrojů |  |  | ks | 1 |  | 0
57 | 741.03.57 | svítidlo žárovkové bytové závěsné |  |  | ks | 1 |  | 0
58 | 741.03.58 | svítidlo žárovkové bytové závěsné |  |  | ks | 1 |  | 0
59 | 741.03.59 | svítidlo žárovkové bytové závěsné |  |  | ks | 1 |  | 0
60 | 741.03.60 | svítidlo zářivkové bytové stropní/2 zdroje |  |  | ks | 14 |  | 0
61 | 741.03.61 | svítidlo zářivkové bytové stropní/1 zdroj |  |  | ks | 4 |  | 0
62 | 741.03.62 | svítidlo zářivkové bytové stropní/1 zdroj |  |  | ks | 27 |  | 0
63 | 741.03.63 | svítidlo zářivkové bytové stropní/1 zdroj |  |  | ks | 10 |  | 0
64 | 741.03.64 | svítidlo zářivkové bytové stropní/1 zdroj |  |  | ks | 3 |  | 0
65 | 741.03.65 | svítidlo zářivkové bytové stropní/2 zdroje |  |  | ks | 1 |  | 0
66 | 741.03.66 | nouzové orientační svítidlo zářivkové |  |  | ks | 3 |  | 0
67 | 741.03.67 | krabice přístrojová bez zapojení |  |  | ks | 101 |  | 0
68 | 741.03.68 | zásuvka domovní zapuštěná vč.zapojení průběžně |  |  | ks | 2 |  | 0
69 | 741.03.69 | vývod pro logo |  |  | ks | 1 |  | 0
70 | 741.03.70 | zpracování revizní zprávy |  |  | kpl | 1 |  | 0
71 | 741.03.71 | značení rozvaděčů a kabelových tras dle zvyklostí Českého rozhlasu |  |  | kpl | 1 |  | 0
72 | 741.03.72 | zpracování dokumentace skutečného provedení |  |  | kpl | 1 |  | 0
| 741.04 | Ostatní náklady | [5 empty] | 0
73 | 741.04.73 | poplatek za recyklaci svítidla |  |  | ks | 24 |  | 0
74 | 741.04.74 | poplatek za recyklaci svítidla |  |  | ks | 3 |  | 0
75 | 741.04.75 | poplatek za recyklaci svítidla |  |  | ks | 14 |  | 0
76 | 741.04.76 | poplatek za recyklaci světelného zdroje |  |  | ks | 4 |  | 0
77 | 741.04.77 | poplatek za recyklaci svítidla |  |  | ks | 27 |  | 0
78 | 741.04.78 | poplatek za recyklaci svítidla |  |  | ks | 10 |  | 0
79 | 741.04.79 | poplatek za recyklaci svítidla |  |  | ks | 3 |  | 0
80 | 741.04.80 | poplatek za recyklaci svítidla |  |  | ks | 1 |  | 0
81 | 741.04.81 | poplatek za recyklaci svítidla |  |  | ks | 3 |  | 0
82 | 741.04.82 | poplatek za recyklaci svítidla |  |  | ks | 16 |  | 0
83 | 741.04.83 | poplatek za recyklaci svítidla |  |  | ks | 6 |  | 0
84 | 741.04.84 | poplatek za recyklaci svítidla |  |  | ks | 6 |  | 0
85 | 741.04.85 | poplatek za recyklaci svítidla |  |  | ks | 1 |  | 0
86 | 741.04.86 | Přípomoce pro instalace |  |  | kpl | 1 |  | 0
87 | 741.04.87 | Požární ucpávky prostupů stavebních instalací - kompletní provedení |  |  | kpl | 1 |  | 0
POZNÁMKA: |  | v položkách, které jsou označeny * zadavatel umožňuje dodavatelům nabídnout jiné rovnocenné řešení nebo výrobek

## SLA
ČRo Vinohradská - přestavba 2 prodejních jednotek na rozhlasovou kavárnu „on-air
|  | Elektroinstalace - slaboproud |  |  |  |  | Jednotková cena
Poř. | Kód | Popis | Komentář | Ozn. | MJ | Výměra | Dodávka | Montáž | Cena celkem D+M
| 742 | Elektroinstalace - slaboproud | [6 empty] | 0
Veškeré montážní práce musí být provedeny dle ČSN a bezpečnostních předpisů platných v době montáže.
Slaboproudé rozvody vedeny v samostatném žlabu, odděleny přepážkou.
Pohledové koncové prvky ve standardu ABB Decento (černá), podhledové koncové prvky ve standardu ABB Time (černá).
| 742.01 | Strukturovaná kabeláž | [6 empty] | 0
1 | 742.01.1 | Rack strukturované kabeláže včetně patch panelů, poliček vyvazovacích panelů, instalačního materiálu a instalační sady a rozvodného panelu 230V (pouze demontáž, montáž a připojení na sítě) |  |  | ks | 1 | 0 |  | 0
2 | 742.01.2 | patchpanel 19" modulární pro 24 x keyston RJ45 - cat 6A |  |  | ks | 2 |  |  | 0
3 | 742.01.3 | Keystone cat 6A - RJ45 pro datovou zásuvku a patchpanel |  |  | ks | 12 |  |  | 0
4 | 742.01.4 | Datová dvojzásuvka (2xRJ45), Standard ABB Time (černá) neosazená |  |  | ks | 15 |  |  | 0
5 | 742.01.5 | Datová dvojzásuvka (2xRJ45), Standard ABB Decento (černá) neosazená |  |  | ks | 2 |  |  | 0
6 | 742.01.6 | Keystone cat 6A - RJ45 pro datovou zásuvku a patchpanel |  |  | ks | 80 |  |  | 0
7 | 742.01.7 | modul RJ45 - pro montáž do externího panelu RT (std.: Neutrik NE8FDY-C6-B) |  |  | ks | 12 |  |  | 0
8 | 742.01.8 | patchpanel 19" modulární pro 24 x keyston RJ45 - cat 6A |  |  | ks | 2 |  |  | 0
9 | 742.01.9 | Kabel UTP cat.6A |  |  | m | 2526 |  |  | 0
10 | 742.01.10 | organizér 19" pro rack |  |  | ks | 2 |  |  | 0
11 | 742.01.11 | patchcord UTP cat 6 - 1m |  |  | ks | 20 |  |  | 0
12 | 742.01.12 | patchcord UTP cat 6 - 2m |  |  | ks | 20 |  |  | 0
13 | 742.01.13 | patchcord UTP cat 6 - 3m |  |  | ks | 20 |  |  | 0
14 | 742.01.14 | Pomocný instalační materiál (konektory, svorky, propojovací kabeláž, vyvazovací pásky, kabelové příchytky) |  |  | kpl | 1 |  |  | 0
15 | 742.01.15 | Oživení a zprovoznění systému |  |  | kpl | 1 |  |  | 0
16 | 742.01.16 | Vypracování měřícího protokolu |  |  | kpl | 1 |  |  | 0
| 742.02 | Společná televizní anténa (STA) | [6 empty] | 0
17 | 742.02.17 | Koncová TV/SAT/FM zásuvka - kompletní včetně masky, rámečku a instalační krabice | Standard ABB Decento |  | ks | 2 |  |  | 0
18 | 742.02.18 | Průběžná TV/SAT/FM zásuvka - kompletní včetně masky, rámečku a instalační krabice | Standard ABB Decento |  | ks | 3 |  |  | 0
19 | 742.02.19 | Zesilovač signálu |  |  | ks | 1 |  |  | 0
20 | 742.05.20 | Instalační krabice KU68 |  |  | ks | 5 |  |  | 0
21 | 742.02.21 | Koaxiální kabel RG-59 75ohm |  |  | m | 311 |  |  | 0
22 | 742.02.22 | HDMI kabel po optickém vlákně 100m M/M, zlacené konektory Pro digitální přenos audio/video po HDMI na velké vzdálenosti se zesilovačem signálu. Maximální rozlišení: 4096 x 2160 pixel HDTV rozlišení: 480i,480p,720i,720p,1080i and 1080p Počítačová rozlišení: VGA,SVGA,XGA,SXGA,UXGA Konektory: HDMI typ A (19-pin) samec <=> HDMI typ A (19-pin) samec - Pozlacené konektory: HDMI typ A (19pinů) male <=> HDMI typ A (19pinů) male - Rozlišení: Až 4096 x 2160 bodů nebo nižší podporované formáty 1080p FULL HD/1080i/720p/720i - Podporuje : HDMI 1.4 a nižší - Podporuje: 4Kx2K, Deep Color, 3D, xvYCC (xvColor), auto lip-sync, ARC, CEC, HDCP, Dolby TrueHD, HEC - Přenosová rychlost 10,2 Gb/s - Šířka pásma 340MHz - 3D video po HDMI připojení - Barevná hloubka: 24-bit (16.7 million barev). - Třívrstvé, vysoce kvalitní stínění - Zpětný audio kanál pro poslání signálu z tuneru TV zpět do domácího kina/surround systému - Přenos počítačové sítě (ethernetu) po HDMI kabelu - barva černá - délka: 100m |  |  | ks | 2 |  |  | 0
23 | 742.02.23 | Kabel se zesilovačem HDMI High Speed s Ethernetem, zlacené kon., 3D, 40m Kabel umožňuje přenos signálů HDMI v Full HD a 3D na vélké vzdálenosti pomocí vestavěného zesilovače signálu. Kabel slouží na propojení audio/video zařízení jako TV s Blue-ray přehrávačem, počítač s HDMI monitorem apod. Nechte svoje počítačové hry a multimediální aplikace ukázat svůj potenciál: digitálně čistý obraz, vysoké a jemné rozlišení, 3D zážitek z prostoru, to vše díky několika vrstvám kvalitního stínění, použití kvalitních čistých materiálů a precizního zpracování. Užijte si geniální zážitek z až 1080p obrazu. Kvalita kabelu je podpořena zárukou výrobce 10 let! - vodiče z čisté mědi a dvojité stínění kabelu pro krystalově čistou kvalitu obrazu - Standard HDMI+ pro 3D a HDTV rozlišení obrazu až 1080p. - vestavěný zesilovač signálu - integrovaný Ethernet kanál v kabelu pro úsporu síťových nebo audio kabelů - konektory pozlacené 24 karátovým zlatem pro maximální vodivost vodičů - kabel je balen v papírové krabičce se závěsným systémem a EAN kódem - ochrana konektorů na obou stranách kabelu Povrchová úprava : trojvrstvé velmi ohebné PVC / ABS, modrá barva Konektor 1: HDMI+ konektor (type A) Konektor 2: HDMI+ konektor (type A) Profil kabelu: kulatý kabel Materiál vnitřních vodičů: OFC (bezkyslíkatá měď) Síla vodičů AWG: 24 Počet vrstev stínění: 2x První vrstva stínění: hliníková fólie Druhá vrstva stínění: měděné opletení 160 drátů x 0,1mm Celkový průměr kabelu (mm): 9.5 Maximální rozlišení: 1080p Provozní teplota: -10 / +80 Délka (m): 40 |  |  | ks | 3 |  |  | 0
24 | 742.02.24 | Pomocný instalační materiál (konektory, svorky, propojovací kabeláž, vyvazovací pásky, kabelové příchytky) |  |  | kpl | 1 |  |  | 0
25 | 742.02.25 | Oživení a zprovoznění systému |  |  | kpl | 1 |  |  | 0
26 | 742.02.26 | Vypracování měřícího protokolu |  |  | kpl | 1 |  |  | 0
| 742.03 | Elektronický zabezpečovací systém (EZS) | [6 empty] | 0
Veškeré prvky musí být plně integrovatelné do stávajícího systému EZS budovy DOMINUS MILLENNIUM
27 | 742.03.27 | Magnetický kontakt |  |  | ks | 5 |  |  | 0
28 | 742.03.28 | Glassbreak detektor |  |  | ks | 6 |  |  | 0
29 | 742.03.29 | PIR detektor |  |  | ks | 4 |  |  | 0
30 | 742.03.30 | Klávesnice EZS | Musí být plně integrovatelná do stávajícího systému DOMINUS MILLENNIUM |  | ks | 2 |  |  | 0
31 | 742.03.31 | Expander | Musí být plně integrovatelná do stávajícího systému DOMINUS MILLENNIUM |  | ks | 1 |  |  | 0
32 | 742.03.32 | Kabel JYSTY 2x2x0,5 |  |  | m | 120 |  |  | 0
33 | 742.03.33 | Kabel FTP cat.5e |  |  | m | 1130 |  |  | 0
34 | 742.03.34 | Pomocný instalační materiál (konektory, svorky, propojovací kabeláž, vyvazovací pásky, kabelové příchytky) |  |  | kpl | 1 |  |  | 0
35 | 742.03.35 | Oživení a zprovoznění systému |  |  | kpl | 1 |  |  | 0
36 | 742.03.36 | Vypracování měřícího protokolu |  |  | kpl | 1 |  |  | 0
37 | 742.03.37 | Zaškolení obsluhy/správce - provedena budou dvě zaškolení |  |  | kpl | 1 |  |  | 0
| 742.04 | CCTV | [6 empty] | 0
38 | 742.04.38 | Vnitřní IP kamera, TD/N, rozlišení HD 1080p, 3MP, objektiv f=2.8 (3) – 8 (9)mm, horizontální úhel cca 35°-110°, WDR, napájení PoE (Power over Ethernet), včetně nástěnného držáku, umožňujícího směrování kamery | Ref. výrobek: box kamera SONY SNC-EB630 |  | ks | 3 |  |  | 0
39 | 742.04.39 | Instalační krabice KU68 |  |  | ks | 3 |  |  | 0
40 | 742.04.40 | Datová dvojzásuvka (2xRJ45), | Standard ABB Decento (černá) |  | ks | 3 |  |  | 0
41 | 742.04.41 | Kabel UTP cat.6A |  |  | m | 360 |  |  | 0
42 | 742.04.42 | Patch kabel CAT6A - LSOH 2m |  |  | ks | 3 |  |  | 0
43 | 742.04.43 | Pomocný instalační materiál (konektory, svorky, propojovací kabeláž, vyvazovací pásky, kabelové příchytky) |  |  | kpl | 1 |  |  | 0
44 | 742.04.44 | Oživení a zprovoznění systému |  |  | kpl | 1 |  |  | 0
45 | 742.04.45 | Vypracování měřícího protokolu |  |  | kpl | 1 |  |  | 0
46 | 742.04.46 | Zaškolení obsluhy/správce - provedena budou dvě zaškolení |  |  | kpl | 1 |  |  | 0
| 742.05 | EPS | [6 empty] | 0
Veškeré prvky musí být plně integrovatelné do stávajícího systému s ústřednou CERBERUS PRO
47 | 742.05.47 | Autonomní hlásič opticko-kouřový vč. akumulátoru | hlásič musí být plně integrovatelný mezi hlásiče Siemens stávajícího systému budovy |  | ks | 2 |  |  | 0
48 | 742.05.48 | KABEL PRAFlaGuard-1x2x0,8 |  |  | m | 53 |  |  | 0
49 | 742.05.49 | Pomocný instalační materiál (konektory, svorky, propojovací kabeláž, vyvazovací pásky, kabelové příchytky) |  |  | kpl | 1 |  |  | 0
50 | 742.05.50 | Provozní zkouška funkčnosti |  |  | kpl | 1 |  |  | 0
| 742.06 | Rozhlasová technologie | [6 empty] | 0
51 | 742.06.51 | externí panel RT - typu EX1, EX2: (dodávka ČRo neosazený) |  |  | ks | 2 | 0 |  | 0
52 | 742.06.52 | osazení 4x RJ45, 4x XLR typu Neutrik, 1x HDMI, 2x BNC | pájení konektorů musí být provedeno dle zvyklostí a standardů ČRo |  | kpl | 2 | 0 |  | 0
53 | 742.06.53 | externí panel RT - typu EXH (dodávka ČRo neosazený) |  |  | ks | 1 | 0 |  | 0
54 | 742.06.54 | osazení 12x RJ45, 18x XLR typu Neutrik, 2x HDMI, 8x BNC | pájení konektorů musí být provedeno dle zvyklostí a standardů ČRo |  | kpl | 1 | 0 |  | 0
55 | 742.06.55 | externí panel RT - typu EXB (dodávka ČRo neosazený) |  |  | ks | 1 | 0 |  | 0
56 | 742.06.56 | osazení 2x RJ45, 8x XLR typu Neutrik, 5x HDMI | pájení konektorů musí být provedeno dle zvyklostí a standardů ČRo |  | kpl | 1 | 0 |  | 0
57 | 742.06.57 | patchpanel XLR 19" pro rack - 16 portů, s vyvazovací lištou |  |  | ks | 1 |  |  | 0
58 | 742.06.58 | osazení 16 x XLR typu Neutrik | pájení konektorů musí být provedeno dle zvyklostí a standardů ČRo |  | kpl | 1 | 0 |  | 0
59 | 742.06.59 | modul RJ45 stíněný - pro montáž do externího panelu RT (std.: Neutrik NE8FDY-C6-B) |  |  | ks | 10 |  |  | 0
60 | 742.06.60 | modul XLR male - pro montáž do externího panelu RT (std.: Neutrik NC3MD-L-B) |  |  | ks | 18 |  |  | 0
61 | 742.06.61 | modul XLR female - pro montáž do externího panelu RT (std.: Neutrik NC3FD-L-B) |  |  | ks | 24 |  |  | 0
62 | 742.06.62 | modul HDMI - pro montáž do externího panelu RT (std.: Neutrik NAHDMI-B) |  |  | ks | 9 |  |  | 0
63 | 742.06.63 | modul BNC - pro montáž do externího panelu RT (std.: Neutrik NBB75DFG-B) |  |  | ks | 16 |  |  | 0
64 | 742.06.64 | Keystone cat 6A - RJ45 stíněný pro datovou zásuvku a patchpanel (std.: Solarix) |  |  | ks | 2 |  |  | 0
65 | 742.06.65 | BNC konektor na kabel |  |  | ks | 16 |  |  | 0
66 | 742.06.66 | kabel audio 8 pár (std. Belden, Proel CMT 8) |  |  | m | 50 |  |  | 0
67 | 742.06.67 | kabel audio 4 pár (std. Belden, Proel CMT 4) |  |  | m | 100 |  |  | 0
68 | 742.06.68 | kabel audio 2 pár (std. Belden, Proel CMT 2) |  |  | m | 100 |  |  | 0
69 | 742.06.69 | kabel audio 1 pár (mikrofonní) |  |  | m | 200 |  |  | 0
70 | 742.06.70 | kabel SFTP cat 6A (std.: Solarix) |  |  | m | 300 |  |  | 0
71 | 742.06.71 | Koaxiální kabel RG-59 75ohm |  |  | m | 300 |  |  | 0
72 | 742.06.72 | Kabel se zesilovačem HDMI High Speed s Ethernetem, zlacené kon., 3D, 40m Kabel umožňuje přenos signálů HDMI v Full HD a 3D na vélké vzdálenosti pomocí vestavěného zesilovače signálu. Kabel slouží na propojení audio/video zařízení jako TV s Blue-ray přehrávačem, počítač s HDMI monitorem apod. Nechte svoje počítačové hry a multimediální aplikace ukázat svůj potenciál: digitálně čistý obraz, vysoké a jemné rozlišení, 3D zážitek z prostoru, to vše díky několika vrstvám kvalitního stínění, použití kvalitních čistých materiálů a precizního zpracování. Užijte si geniální zážitek z až 1080p obrazu. Kvalita kabelu je podpořena zárukou výrobce 10 let! - vodiče z čisté mědi a dvojité stínění kabelu pro krystalově čistou kvalitu obrazu - Standard HDMI+ pro 3D a HDTV rozlišení obrazu až 1080p. - vestavěný zesilovač signálu - integrovaný Ethernet kanál v kabelu pro úsporu síťových nebo audio kabelů - konektory pozlacené 24 karátovým zlatem pro maximální vodivost vodičů - kabel je balen v papírové krabičce se závěsným systémem a EAN kódem - ochrana konektorů na obou stranách kabelu Povrchová úprava : trojvrstvé velmi ohebné PVC / ABS, modrá barva Konektor 1: HDMI+ konektor (type A) Konektor 2: HDMI+ konektor (type A) Profil kabelu: kulatý kabel Materiál vnitřních vodičů: OFC (bezkyslíkatá měď) Síla vodičů AWG: 24 Počet vrstev stínění: 2x První vrstva stínění: hliníková fólie Druhá vrstva stínění: měděné opletení 160 drátů x 0,1mm Celkový průměr kabelu (mm): 9.5 Maximální rozlišení: 1080p Provozní teplota: -10 / +80 Délka (m): 40 |  |  | ks | 2 |  |  | 0
73 | 742.06.73 | Pomocný instalační materiál (konektory, svorky, propojovací kabeláž, vyvazovací pásky, kabelové příchytky) |  |  | kpl | 1 |  |  | 0
74 | 742.06.74 | Vypracování měřícího protokolu |  |  | kpl | 1 |  |  | 0
| 742.07 | Ozvučení prostoru kavárny | [6 empty] | 0
75 | 742.07.75 | Podhledový reproduktor plastový, hifi, 50 W / 8 Ω, 87 dB, 55 – 20 000 Hz, Ø 213 mm, kevlarová membrána, výhybka, nastavitelná úroveň výšk. repro |  |  | ks | 10 |  |  | 0
76 | 742.07.76 | Reproduktorový kabel 2x1,5 |  |  | m | 211 |  |  | 0
77 | 742.07.77 | Pomocný instalační materiál (konektory, svorky, propojovací kabeláž, vyvazovací pásky, kabelové příchytky) |  |  | kpl | 1 |  |  | 0
78 | 742.07.78 | Oživení a zprovoznění systému |  |  | kpl | 1 |  |  | 0
79 | 742.07.79 | Provozní zkouška funkčnosti |  |  | kpl | 1 |  |  | 0
| 742.08 | Nosné a úložné konstrukce | [6 empty] | 0
80 | 742.08.80 | Elektroinstalační trubka ohebná, FXP 25-32mm, včetně instalačního materiálu a příchytek |  |  | m | 280 |  |  | 0
81 | 742.08.81 | Kabelový žlab FeZn plný s přepážkou 125/50 včetně víka |  |  | m | 42 |  |  | 0
82 | 742.08.82 | Spojovací materiál kabelového žlabu, kotevní prvky kabelového žlabu |  |  | m | 42 |  |  | 0
83 | 742.08.83 | Systémové doplňky kabelového žlabu 3x T - kus, 5x - odbočka 90° vodorovně, 4x - odbočka 90° svisle - to vše vč. víka |  |  | kpl | 1 |  |  | 0
| 742.09 | Ostatní | [6 empty] | 0
84 | 742.09.84 | Stavební přípomoce pro elektroinstalace |  |  | kpl | 1 |  |  | 0
85 | 742.09.85 | Dokumentace skutečného provedení profese slaboproud |  |  | kpl | 1 |  |  | 0
86 | 742.09.86 | Požární ucpávky prostupů stavebních instalací - kompletní provedení |  |  | kpl | 1 |  |  | 0
POZNÁMKA: |  | v položkách, které jsou označeny * zadavatel umožňuje dodavatelům nabídnout jiné rovnocenné řešení nebo výrobek

## VZT
ČRo Vinohradská - přestavba 2 prodejních jednotek na rozhlasovou kavárnu „on-air
Vzduchotechnika
Poř. | Kód | Popis | Komentář | Ozn. | MJ | Výměra | Jedn. cena | Cena
| 750 | Vzduchotechnika | [5 empty] | 0
| 750.01 | Vzduchotechnika | [5 empty] | 0
1 | 750.01.1 | Vzduchotechnická jednotka pro přívod a odvod vzduchu V podstropním provedení výkonové parametry: Vp= 2150 m3/h ; Vo= 2100 m3/h v provedení silent, limitní hluk na výústce v prostoru kavárny 20dB |  |  | ks | 1 |  | 0
2 | 750.01.2 | Diagonální ventilátor do potrubí otáčky 2400 min-1; výkon 29 W, proud 0,17 A; průtik 180 m3/hod; připojení pr. 100mm; hmotnost 1,4 kg; v provedení silent včetně pružných vložek |  |  | ks | 2 |  | 0
3 | 750.01.3 | Protipožární klapka s odolností 60 min Velikost 800x400 se servopohonem 230V Výrobce: Systemair |  |  | ks | 2 |  | 0
4 | 750.01.4 | Tlumič hluku vzor Z170832 Délka tlumiče 2x 1,5m Vložný útlum LWA = 24-30dB při průtoku 1000m3/h tloušťka pláště tlumiče 1,5-2 mm |  |  | ks | 2 |  | 0
5 | 750.01.5 | Tlumič hluku kulisový 500x400 délka 1000mm 3x kulisa 100x400x1000 |  |  | ks | 1 |  | 0
6 | 750.01.6 | Tlumič hluku kulisový 400x400 délka 1000mm 2x kulisa 100x400x1000 |  |  | ks | 2 |  | 0
7 | 750.01.7 | Kulisa tlumiče hluku 100x465x400 |  |  | ks | 1 |  | 0
8 | 750.01.8 | Tlumič hluku do kruhového potrubí plášť tlumiče je z galvanizovaného plechu • umožňuje dosáhnout značných útlumů hluku • lze jej velmi jednoduše instalovat • je možné propojit více tlumičů dohromady k dosažení extrémně dobrého potlačení hluku • tlaková ztráta tlumiče se uvažuje ve výši 2 násobku tlakové ztráty hladkého potrubí |  |  | ks | 1 |  | 0
9 | 750.01.9 | Protidešťová žaluzie se sítem proti hmyzu o rozměrech 980x580 v žárově pozinkovaném provedení |  |  | ks | 1 |  | 0
10 | 750.01.10 | Protidešťová žaluzie se sítem proti hmyzu o rozměrech 630x400 v žárově pozinkovaném provedení |  |  | ks | 1 |  | 0
11 | 750.01.11 | Čtyřhranná vyústka s nastavitelnými lamelami o rozměrech 425x225 bez regulace - regulace bude provedena náběhovými plechy! Výrobce: Systemair |  |  | ks | 24 |  | 0
12 | 750.01.12 | Čtvercová "Drallová vyúsť pro průtok vzduchu 300 m3/h včetně připojovacího boxu s hrdlem pr. 200mm a montážního materiálu" rozměr 290*290*200 mm pozinkované provedení |  |  | ks | 1 |  | 0
13 | 750.01.13 | Krycí mřížka bez regulace o rozměrech 800x400 mm | Čtyřhranná hliníková mřížka s rastrovým profilem |  | ks | 1 |  | 0
14 | 750.01.14 | Krycí mřížka bez regulace o rozměrech 500x400 mm | Čtyřhranná hliníková mřížka s rastrovým profilem |  | ks | 1 |  | 0
15 | 750.01.15 | Talířový ventil univerzální pr. 100 |  |  | ks | 3 |  | 0
16 | 750.01.16 | Štěrbinová výusť dvouřadá s připojením 125 mm Typ:VSD 35-1 /1200 Výrobce: Trox |  |  | ks | 4 |  | 0
17 | 750.01.17 | Pružná vložka 400x400 |  |  | ks | 2 |  | 0
18 | 750.01.18 | Ohebné potrubí Flexo s útlumem hluku, včetně montážního materiálu f 200 |  |  | bm | 1 |  | 0
19 | 750.01.19 | Ohebné potrubí Flexo s útlumem hluku, včetně montážního materiálu f 125 |  |  | bm | 8 |  | 0
20 | 750.01.20 | Ohebné potrubí Flexo s útlumem hluku, včetně montážního materiálu f 100 |  |  | bm | 2 |  | 0
21 | 750.01.21 | Potrubí kruhové Spiro vč. tvarovek a spojovacího a montážního materiálu f 200 |  |  | bm | 1 |  | 0
22 | 750.01.22 | Potrubí kruhové Spiro vč. tvarovek a spojovacího a montážního materiálu f 100 |  |  | bm | 27 |  | 0
23 | 750.01.23 | Čtyřhranné potrubí z ocel. pozink. plechu spojovaného přírubami do vnitřního prostředí, včetně závěsů a spojovacího materiálu |  |  | m2 | 82 |  | 0
24 | 750.01.24 | Minerální tepelná izolace tloušťka 40 mm s hliníkovou folií |  |  | m2 | 96 |  | 0
25 | 750.01.25 | Izolace tepelná návleková, na potrubí celoplošně lepená Izolace je určena pro chladící techniku - teplota -40°C do +105°C tepelná vodivost 0,036 W/mK |  |  | m2 | 25 |  | 0
26 | 750.01.26 | Požární izolace EI 60 obousměrně minerální vata s kašírovaným povrchem Alu1 / 80 mm |  |  | m2 | 8 |  | 0
27 | 750.01.27 | Požární ucpávka obvod 3,5m |  |  | m2 | 2 |  | 0
| 750.02 | Společné položky | [5 empty] | 0
28 | 750.02.28 | Konstrukční a dílenská dokumentace |  |  | kpl | 1 |  | 0
29 | 750.02.29 | Provozní a komplexní zkoušky, revize |  |  | kpl | 1 |  | 0
30 | 750.02.30 | Jemné zaregulování |  |  | kpl | 1 |  | 0
31 | 750.02.31 | Zaškolení obsluhy |  |  | kpl | 1 |  | 0
32 | 750.02.32 | Návrh provozních přepisů a řádů |  |  | kpl | 1 |  | 0
33 | 750.02.33 | Montáž |  |  | kpl | 1 |  | 0
34 | 750.02.34 | Štítky a označení potrubí |  |  | kpl | 1 |  | 0
| 750.03 | Ostatní | [5 empty] | 0
35 | 750.03.35 | Přípomoce pro instalace |  |  | kpl | 1 |  | 0
35a |  | Demontáž stávající VZT jednotky a jejích regulačních uzlů (UT + CHL) a naložení na dopravní prostředek. |  |  | kpl | 1 |  | 0
35b |  | Demontáž stávajícího VZT potrubí a naložení na dopravní prostředek |  |  | kg | 600 |  | 0
35c |  | Doprava zdemontovaného materiálu na skládku a jeho likvidace v souladu s platnou legislativou na území ČR. |  |  | kpl | 1 |  | 0
36 | 750.03.36 | Požární ucpávky prostupů stavebních instalací - kompletní provedení |  |  | kpl | 1 |  | 0
POZNÁMKA: |  | v položkách, které jsou označeny * zadavatel umožňuje dodavatelům nabídnout jiné rovnocenné řešení nebo výrobek

## MAR
ČRo Vinohradská - přestavba 2 prodejních jednotek na rozhlasovou kavárnu „on-air
Měření a regulace
Poř. | Kód | Popis | Komentář | Ozn. | MJ | Výměra | Jedn. cena montáž | Cena
| 751 | Měření a regulace | [5 empty] | 0
| 751.01 | Řídící stanice | [5 empty] | 0
1 | 751.01.1 | Podstanice Siemens PXC 100D | referenční výrobek: Siemens PXC 100D |  | kpl | 1 |  | 0
2 | 751.01.2 | Řídící jednotka M-Bus MASTER • Výstupy : seriové rozhraní • Galvanická izolace • Přenosová rychlost 300 - 38400 Baud • Zabezpečení proti zkratu a přepětí • Ovládání z PC pomocí komunikačního programu MBUS • Montáž na zeď • Funkce kontrolovány signálovým procesorem • Napájení ze sítě pomocí adaptéru • IP 52 • Ochrana proti silným elektromagnetickým polím vč. externího síťového napaječe (230VAC/42VDC) vč. komunikační programu | referenční výrobek: M-Bus MASTER |  | kpl | 1 |  | 0
3 | 751.01.3 | interface TX12OPENpro zaintegrování systému M-Bus do řídícího systému (HW i SW část - vč. vizualizace WEB serverem) dle půdorysu | referenční výrobek: TX12OPEN |  | kpl | 1 |  | 0
4 | 751.01.4 | interface PXC001.D pro zaintegrování reg s vl. | referenční výrobek: PXC001.D |  | kpl | 1 |  | 0
5 | 751.01.5 | další komponenty pro připojení a komunikaci s podcentrálou dle návrhu dodavatele (opakovače, routery, ukončení sběrnice...) AI analogové vstupy AO analogové výstupy DI dvouhodnotové vstupy CI čítačové vstupy DO dvouhodnotové výstupy |  |  | kpl | 1 |  | 0
6 | 751.01.6 | Reg.RXB s ovl.QAX31.1 kompletní | referenční výrobek: Reg.RXB s ovl.QAX31.1 |  | ks | 5 |  | 0
7 | 751.01.7 | Montáž |  |  | kpl | 1 |  | 0
8 | 751.01.8 | Softwarové úpravy centrálního systému pro integraci zařízení dodávaného v rámci této akce a to vč. úprav vizualizace |  |  | kpl | 1 |  | 0
| 751.02 | Úprava rozvaděče | [5 empty] | 0
9 | 751.02.9 | úprava a osazení komponentů a demontáže v rozvaděči RBOD1 "Další příslušenství rozvaděče: bezpečnostní trafo 230/24VAC/300VA, ss stabilizovaný zdroj 24Vss/5A, servisní zásuvka 230V/10A, pomocná relé, 5x1f jistič, svorky, kabelové průchodky, vývody horem, přepěťová ochrana / II a III. st.,16A, vnitřní osvětlení rozvaděče, atd." vč. ovladačů a signálek na čelní desce ochrana dle ČSN 33 2000-4-41 samočinným odpojením od zdoje v síti TN-S Zapojení dle ověřené výrobní dokumentace dodavatele |  |  | kpl | 1 |  | 0
10 | 751.02.10 | Montážní úpravy rozvaděče |  |  | kpl | 1 |  | 0
| 751.03 | KABELY | [5 empty] | 0
Ukončení a připojení kabelů na obou koncích. Uzeměnění stínění, označení štítky
11 | 751.03.11 | Kabel datový - M-Bus JYSTY 2x2x0.8 |  |  | m | 500 |  | 0
12 | 751.03.12 | Kabel JYTY-O 2x1 |  |  | m | 550 |  | 0
13 | 751.03.13 | Kabel JYTY-O 4x1 |  |  | m | 750 |  | 0
14 | 751.03.14 | Kabel JYTY-O 7x1 |  |  | m | 450 |  | 0
15 | 751.03.15 | Kabel JYTY-O 14x1 |  |  | m | 220 |  | 0
16 | 751.03.16 | Kabel CYKY-J 3x1.5 |  |  | m | 700 |  | 0
17 | 751.03.17 | Vodič CY 1x1,5mm |  |  | m | 25 |  | 0
18 | 751.03.18 | Sběrnice FABER, zelená 2x2x0,5 |  |  | m | 1000 |  | 0
19 | 751.03.19 | Montáž kabelových tras, pokládka kabeláže |  |  | kpl | 1 |  | 0
| 751.04 | Ostatní | [5 empty] | 0
20 | 751.04.20 | Oživení a zprovoznění systému, zaregulování systému, požadované funkční a komplexní zkoušky |  |  | kpl | 1 |  | 0
21 | 751.04.21 | Revizní zpráva |  |  | kpl | 1 |  | 0
22 | 751.04.22 | Zkušební provoz |  |  | kpl | 1 |  | 0
23 | 751.04.23 | Zaškolení obsluhy |  |  | kpl | 1 |  | 0
24 | 751.04.24 | Výrobní dodavatelská dokumentace |  |  | kpl | 1 |  | 0
25 | 751.04.25 | Projektová dokumentace skutečného provedení stavby |  |  | kpl | 1 |  | 0
26 | 751.04.26 | Přípomoce pro instalace |  |  | kpl | 1 |  | 0
27 | 751.04.27 | Požární ucpávky prostupů stavebních instalací - kompletní provedení |  |  | kpl | 1 |  | 0
POZNÁMKA: |  | v položkách, které jsou označeny * zadavatel umožňuje dodavatelům nabídnout jiné rovnocenné řešení nebo výrobek

## Gastro
ČRo Vinohradská - přestavba 2 prodejních jednotek na rozhlasovou kavárnu „on-air
Gastrotechnologie
Poř. | Kód | Popis | Komentář | Ozn. | MJ | Výměra | Jedn. cena | Cena
| 791 | Gastrotechnologie | [5 empty] | 0
| 791.01 | Gastrotechnologie | [5 empty] | 0
1 | 791.01.1 | Vestavná vitrina na dorty, chlazená, 600x600x1800 mm, dvířka vpředu - vitrína je u zdi, černě lakovaný rám, 2 skleněné police, izolační dvojskla, vnitřní osvětlení, zabudování do horní desky, min. teplota od +2°C; nerezová vana; velkoplošný profukovaný výparník; regulovaný ventilátor; osvětlení všech polic – zářivky Bäro; posuvné dveře s valivým uložením |  |  | ks | 1 |  | 0
2 | 791.01.2 | Vestavná vinotéka, 600x600x1800 mm, designová dvířka, s černým rámečkem, Barva: Černá Kapacita Bordeaux lahví: 41 Chlazeni: kompresorové Typ: vestavná Počet teplotních zón: 2 Šířka (mm): 592 Výška (mm): 885 Hloubka (mm): 560 Hmotnost včetně obalu (kg): 52 Úspornost: c Spotřeba elektrické energie za 365 dní (kW/h): max. 248 Hlučnost (dB): max. 39 Teplotní rozsah zóna (vrchní): 5-12 °C Teplotní rozsah zóna (spodní): 12-22 °C Součástí uhlíkový filtr, dřevěné police, možnst dotapění; možnost otočení dveří |  |  | ks | 1 |  | 0
3 | 791.01.3 | Chladnička podstolová, 600x600x800 mm, Čistý objem: 78 l Hrubý objem: 130 l Příkon: 150 W Počet polic: 2 Energetická třída: B Roční spotřeba: max 511 kWh Klimatická třída: 4 Vnější rozměry: V x Š x H 84,5 x 60 x 60 cm provedení: nerezové opláštění ventilované chlazení digitální termostat automatické odtávání 2 výškově nastavitelné rošty snadno vyměnitelné těsnění chladivo R 134a zabudovaný zámek napětí 230V/50Hz Velmi účinný chladicí systém, ktrý chladí i při okolní teplotě + 32 °C |  |  | ks | 4 |  | 0
4 | 791.01.4 | Pípa, 2 kohouty, odkapní žlábek Stojan kompletní včetně výčepních kohoutů, provedení PVD (povrchová úprava s vysokou tvrdostí, odolností vůči otěru a běžným sanitačním prostředkům), světelná reklama (vč. dodávky trafa), průměr pivního vedení (nerez) 8x0,5 mm, vestavěná dochlazovací smyčka 8x0,5 mm |  |  | ks | 1 |  | 0
5 | 791.01.5 | Chlazení pro pípu Mokrý průtokový podstolový chladič pro 2 nápoje s vertikálními vstupy a výstupy. Průtočné chlazení určené k chlazení a stáčení tekutin, především piva. Nápoje jsou ochlazovány v nerezových výměnících. Výměníky jsou připevněny k hornímu víku chladiče se vzhůru vyvedenými vstupy a výstupy. Nezbytnou součástí chladiče je i na víku upevněné čerpadlo , které plní funkci vířiče vodní lázně a zároveň zabezpečuje recirkulaci chlazené vody. V chladicí nádobě z nerezu je uložený nerezový výparník a chladicí výměníky. Chladicí nádoba i plášť chladiče jsou provedeny z poplastovaného plechu. Na panelu chladiče je umístěn termostat, který řídí teplotu vodní lázně popř. tvorbu ledové baňky, která pak slouží jako akumulovaný zdroj chladu. Vlastní chladicí agregát je umístěn v části chladiče s pláštěm tvořeným nerezovou mřížkou, čímž je zajištěno dokonalé odvětrávání tohoto prostoru. Pro kontrolu množství vody v chladicí nádobě je na boku chladiče umístěn ukazatel výšky hladiny vody, který slouží při změně polohy zároveň jako výpusť z nádoby. |  |  | ks | 1 |  | 0
6 | 791.01.6 | Nerezový dřez pro Spülboy o rozměrech 300x500x300 mm |  |  | ks | 1 |  | 0
7 | 791.01.7 | Spülboy - velký 18cm Telescope |  |  | ks | 1 |  | 0
8 | 791.01.8 | Plastová nádoba na tříděný odpad 50 l |  |  | ks | 1 |  | 0
9 | 791.01.9 | Nerezové vybavení – výčepní stůl za barovým pultem. Pracovní deska 2650x 650x 920, prolomená se zadním lemem 40 mm |  |  | ks | 1 |  | 0
10 | 791.01.10 | Kávovar dvoupákový, elektronické programovatelné ovládání Kávovar na přípravu espressa je vybaven elektronickým dávkováním vody s počítadlem porcí kávy a čaje. Kávovar do kaváren, restaurací a cukráren s vysokým prodejem kávy. Moderní design, vysoká kvalita, spolehlivost. • Elektronické dávkování vody • Nastavení 5-ti možných dávek kávy • Počítadlo porcí kávy a čaje • Přesná kontrola výdeje nápojů • Vývod horké vody a tryska páry • Možnost doplňkové výbavy • Moderní design • Barevné provedení: černé, červené, šedé, bílé, stříbrné (barva bude upřesněna architektem stavby) Technické parametry: Šířka: 981 mm Hloubka: 574 mm Výška: 567 mm Váha: 75 kg Objem bojleru: 14 L Připojení vody: pevné Příkon: 4000W Proud/Napětí: 230V nebo 380V Počítadlo porcí: Ano |  |  | ks | 1 |  | 0
11 | 791.01.11 | Mlýnek na kávu, 230x645x270 mm , Profesionální freshový mlýnek na kávu s digitálním počitadlem vydaných káv. Mlýnek se velmi jednoduše nastavuje přímo na displeji, který je v anglickém jazyce. Velmi přesné mikroskopické nastavení hrubosti mletí. PARAMETRY MLÝNKU Sledování dávek a jejich aktivní kontrola Úprava dávkování: v gramech Nastavení mikroskopické broušení prstencové matice: spojité Lakování: standardní Vidlice: standardní Výkon: 350 wattů Typ čepele: plochý Kameny: Ploché ocelové ,64Ø Průměr kotouče: Ø 64 mm Otáčky lopatek: 1350 / min (50 Hz) - 1550 / min (60 Hz) Kapacita zásobníku na kávové zrno: 1,5 kg Čistá hmotnost: 18 kg Rozměry: 230x645x270 mm Regulace mletí: mikroskopické Materiál: hliník Údržba: Puly Grind Design a technologie Mlýnek je vybaven kvalitními frézovanými plochými kameny z tvrzené oceli. Kameny vydrží velkou zátěž i ve větších provozech. Součástí tohoto mlýnku je nerozbitná násypka na kávu vyrobená ze speciálního tvrdého plastu. Plně dotykový displej umožňuje nastavení množství kávy pro jednu a dvě dávky. Zároveň lze upravovat hodnoty podle vlhkosti vzduchu a teploty vzduchu. Displej je multijazyčný. Tělo mlýnku je vyrobeno z hliníku doplněné o některé součásti z nerezové oceli. |  |  | ks | 1 |  | 0
12 | 791.01.12 | Dřez na mytí nádobí, matný nerez, rozměry: 400x400x250 mm |  |  | ks | 1 |  | 0
13 | 791.01.13 | Odkapávač plastový Odkapávač čtvercový, barva bude upřesněna s architektem stavby, vysoká kvalita provedení a nejnovější technologii IML, Rozměr 39,5x39,5x10 cm. Materiál plast. |  |  | ks | 1 |  | 0
14 | 791.01.14 | Mycí stroj univerzální, 600x600x800 mm Provedení: Čtyři programy s upouštěním vody před oplachem, 2 programy s čistou vodou Elektronický programátor Intuitivní ovládání jedním tlačítkem START Ovládací panel s LCD displejem Multivoltage - úprava napětí na místě instalace možná Dvojitý plášť Dvojité opláštění dveří Dveřní bezpečnostní spínač Thermostop Break tank Vestavěné dávkovací čerpadlo oplach.prostředku Vestavěné čerpadlo mycího prostředku Zdvojená síta tanku Hluboký tank Síta z nerez oceli Oplachové čerpadlo BP Odpadní čerpadlo Technické provedení: Rozměry:600x610x850 mm Mycí cyklus : 6 Košů /hod: (Vstupní voda do 50°C), max. výška skla 340 mm, max. průměř talířů 340 mm, GN 1/1 Koš rozměry: 500 x 500 mm El.připojovací napětí: Multivoltage: standard 400 Vac 3N 50 Hz, 6,7 kW nebo 230 Vac 50 Hz, 6,7 kW nebo 230 Vac 3N 50 Hz, 6,7 kW Mycí ramena : horní i dolní jak mycí tak i oplach - vše z nerezu |  |  | ks | 1 |  | 0
15 | 791.01.15 | Umyvadlo na ruce, matný nerez, rozměry:300x500x200 mm |  |  | ks | 1 |  | 0
16 | 791.01.16 | Doprava |  |  | kpl | 1 |  | 0
17 | 791.01.17 | Montáž |  |  | kpl | 1 |  | 0
18 | 791.01.18 | Montážní materiál |  |  | kpl | 1 |  | 0
19 | 791.01.19 | Zaškolení obsluhy |  |  | kpl | 1 |  | 0
POZNÁMKA: |  | v položkách, které jsou označeny * zadavatel umožňuje dodavatelům nabídnout jiné rovnocenné řešení nebo výrobek

## VN+ON
ČRo Vinohradská - přestavba 2 prodejních jednotek na rozhlasovou kavárnu „on-air
VEDLEJŠÍ A OSTATNÍ NÁKLADY
Poř. | Kód | Popis | MJ | Výměra bez ztr. | Ztratné | Výměra | Jedn. cena | Cena
|  | VN+ON: Vedlejší a ostatní náklady | [5 empty] | 0
|  | VN.: Vedlejší náklady | [5 empty] | 0
1 | VN 01 | Vybudování zařízení staveniště - pro výkon činnosti zhotovitele a jeho subdodavatelů | kpl | 1 | 0 | 1 |  | 0
2 | VN 02 | Provozní náklady zařízení staveniště | kpl | 1 | 0 | 1 |  | 0
2 | VN 03 | Likvidace zařízení staveniště | kpl | 1 | 0 | 1 |  | 0
3 | VN 04 | Dopravně inženýrská opatření a rozhodnutí, dopravní opatření po dobu výstavby, včetně projektu a projednání s DOSS | kpl | 1 | 0 | 1 |  | 0
|  | ON.: Ostatní náklady | [5 empty] | 0
4 | ON 01 | Kompletační činnost - v rozsahu nezbytném pro provedení stavby, včetně všech souvisejících investic | kpl | 1 | 0 | 1 |  | 0