## List1
Soupis prací a tabulka pro výpočet ceny pro akci :
ČRo Ústí nad Labem - výměna oken v místnosti newsroomu
Předmět díla :
Předmětem díla je výroba replik oken v objektu ČRo v Ústí nad Labem
Časový postup prací :
- | práce budou provedeny nejpozději do 31.10.2019
- | před zahájením prací bude odsouhlasen podrobný harmonogram prací s ohledem na plánované akce Českého rozhlasu
Technický popis replik oken:
- | schema oken je kresleno z pohledu zevnitř
- | otevírání, členění i pohledová šířka profilů budou zachovány
- | materiál dub
- | nátěr interiér i exteriér - hnědá lazura v odstínu jako u oken vyměněných v předcházejících etapách
- | zasklení vnějšího křídla izolačním dvojsklem tl. 4-16-4
- | zasklení vnitřního křídla jednoduchým sklem tl. 4 mm
- | těsnění celoobvodové, dorazové i středové v odstínu blízkém barvě oken
- | součástí okna je dřevěný obklad ostění š. 26 cm a ozdobný límec š. 13 cm
- | vrchní kování, záskočky, dorazy - budou zčásti repasovány, chybějící části doplněny za nové v obdobném provedení
Tabulka pro výpočet ceny :
Pol. | Popis položky |  | Měrná jed. | Množství | Jednot. cena | Cena celkem (bez DPH)
1 | okno pol.1 - cca. 157 x 316 - viz schéma |  | ks | 2 | 0 | 0
2 | okno pol.2 - cca. 288 x 316 - viz schéma |  | ks | 1 | 0 | 0
3 | parapet vnitřní - masiv š. 42, otvory pro mřížky, dl. cca 610 |  | ks | 1 | 0 | 0
4 | mřížka nad radiátor - v barvě mosazi - rozměr cca. 100 x 15 |  | ks | 4 | 0 | 0
5 | přední panel pod parapet pro zakrytí radiátorů - materiál dub - profilovaný, odnímatelný - s mezerou nahoře a dole cca. 15 cm pro přístup vzduchu |  | ks | 1 | 0 | 0
6 | profilovaný zákryt kabelového žlabu u podlahy - otevíratelný |  | ks | 1 | 0 | 0
7 | odnímatelná venkovní síťka proti hmyzu na jedno z křídel u oken pol. 1 |  | ks | 2 | 0 | 0
8 | lištování oken |  | kpl | 1 | 0 | 0
9 | prodloužení a napojení venkovních parapetů z měděného plechu |  | kpl | 1 | 0 | 0
10 | osazení provizorního rámu s PVC fólií pro oddělení pracoviště |  | kpl | 1 | 0 | 0
11 | demontáž a zpětná montáž stávajících látkových žaluzií |  | kpl | 1 | 0 | 0
12 | demontáž a ekologická likvidace stávajících prvků |  | kpl | 1 | 0 | 0
13 | montážní práce |  | kpl | 1 | 0 | 0
14 | zednické začištění vnitřního a vnějšího ostění včetně lokální opravy výmalby |  | kpl | 1 | 0 | 0
15 | dílenská výkresová dokumentace |  | kpl | 1 | 0 | 0
16 | úklid |  | kpl | 1 | 0 | 0
17 | vedlejší rozpočtové náklady včetně dopravy |  | kpl | 1 | 0 | 0
Celková cena v Kč (bez DPH) : | [5 empty] | 0
Sazba DPH (%) : | [5 empty] | 0
DPH : | [5 empty] | 0
Celková cena v Kč včetně DPH : | [5 empty] | 0
Datum:
Zhotovitel:
IČ :
pozn.: |  | Takto barevná pole vyplní uchazeč