## VVaSPEC
Název akce: |  | ČRo2 - vysílací pracoviště Dvojka
Dokument: |  | Výkaz výměr a specifikace
Profese: |  | Prostorová akustika
Stupeň dokumentace: |  | dokumentace pro výběr zhotovitele DVZ
Čís. pol. | Zkratka | Název položky | Počet měr. jednotek | Měrná jednotka | Jednotková cena v Kč | Celková cena v Kč | Technické specifikace, technické a uživatelské standardy stavby, podrobný popis položky
Akustické obklady a podhledy
1 | SRP | širokopásmový rastrový podhled | 22 | m2 |  | 0 | jedná se o širokopásmově pohltivý rastrový akustický podhled; tloušťka podhledových kazet je 15 mm; formát jednotlivých kazet - 600×600 mm; jádro panelu je vyrobeno ze skelné vlny vysoké hustoty; podhledovou plochu tvoří povrch s možností údržby formou denního stírání prachu/vysávání a týdenního čištění za mokra; zadní strana je pokryta sklovlákennou tkaninou; panely jsou zasazovány do nosného roštu z pozinkované oceli; jedná se o podhledový systém s viditelným nosným roštem s profily T24; strop nad podhledem a plocha na podhledových kazetách je v celé ploše doplněna vrstvou přídavné absorpční vložky tloušťky a objemové hmotnosti dle požadovaných akustických parametrů; požadovaný činitel zvukové pohltivosti podhledu při celkové skladebné tloušťce 200 mm v oktávových pásmech je: 125 Hz – α ÷ 0,5; 250 Hz - α ÷ 0,85; 500 Hz - α ÷ 0,9; 1 kHz - α ÷ 0,9; 2 kHz - α ÷ 0,9; 4 kHz - α ÷ 0,9; celková skladebná tloušťka podhledu - 200 mm; povrchová úprava černá barva
2 | NFR | nízkofrekvenční rezonátor | 4 | m2 |  | 0 | jedná se o nízkofrekvenční rezonátor; vizuálně bude rezonátor znatelný pouze čelní deskou s rezonanční štěrbinou šířky 40 mm; umístění a rozměry rezonátorů - viz výkresová příloha; na rubové straně rezonanční štěrbiny je provedeno kašírování černou neprůhlednou textilií (např. kepr; pozn.: nesmí být vidět nosné profily); dále je umístěna absorpční vložka o tloušťce a objemové hmotnosti dle požadovaných akustických parametrů; požadovaný činitel zvukové pohltivosti rezonátoru v oktávových pásmech je: 125 Hz - α ÷ 0,75; 250 Hz - α ÷ 0,4; 500 Hz - α ÷ 0,3; 1 kHz - α ÷ 0,25; 2 kHz - α ÷ 0,20; 4 kHz - α ÷ 0,15; celková skladebná tloušťka prvku je cca 200 mm; plošná hmotnost podhledu je cca 30 kg/m2; povrchová úprava - výmalba černou barvou
3 | SMP-R | stěnový minerální panel | 40 | m2 |  | 0 | jedná se o širokopásmově pohltivý stěnový obklad s jádrem ze skelné vlny lisované v plástvích; základní formát jednotlivých panelů je 2700×600×40 mm; povrch je tvořen barvenou sklovláknitou tkaninou se založením na obou podélných stranách; barva z předloženého vzorníku dle výběru investora; panely jsou umístěny na atypickém nosném rastru; panely budou osazovány dle kladecího plánu (viz výkresová příloha) a vzájemně napojovány pomocí lamel z materiálu na bázi dřeva; celková skladebná tloušťka obkladu - 100-200 mm; vzduchová mezera obkladu je v celé ploše doplněna vrstvami přídavné absorpční vložky o tloušťce, objemové hmotnosti a umístění dle požadovaných akustických parametrů; požadovaný činitel zvukové pohltivosti obkladu při celkové skladebné tloušťce 100-200mm v oktávových pásmech je: 125 Hz α ÷ 0,5; 250 Hz α ÷ 0,8; 500 Hz α ÷ 0,85; 1 kHz α ÷ 0,85; 2 kHz α ÷ 0,9; 4 kHz α ÷ 0,9;panel je opatřen plnoplošným UV potiskem viz přiložené vizualizace
4 | APO-I | absorpční perforovaný obklad I. ---PE-16/16/3/5.01 | 29 | m2 |  | 0 | jedná se o širokopásmově pohltivý akustický prvek s maximem zvukové pohltivosti na nízkých a středních kmitočtech; lícová plocha prvku je tvořena deskou z MDF tl. 18 mm; z rubové strany je prořezána drážkami 3 mm do hloubky 16 mm s roztečí drážek 16 mm; z lícové strany je deska navrtána otvory o průměru 3mm do hloubky 4 mm a osové vzdálenosti 16 mm; lícová deska je kotvena k vyrovnávacímu nosnému rastru; rubová strana čelní desky je celoplošně čalouněna průzvučnou textilií černé barvy; vzduchová mezera obkladu je jak na rubu lícových desek, tak na nosné stěně v celé ploše doplněna přídavnou absorpční vložkou o tloušťce a objemové hmotnosti dle požadovaných akustických parametrů; požadovaný činitel zvukové pohltivosti obkladu při skladebné tloušťce 100-200 mm v oktávových pásmech je: 125 Hz – α ÷ 0,4; 250 Hz - α ÷ 0,8; 500 Hz - α ÷ 0,8; 1 kHz - α ÷ 0,7; 2 kHz - α ÷ 0,6; 4 kHz - α ÷ 0,55; celková skladebná tloušťka obkladu je 100 - 200mm; šířka stykové spáry: 3 - 5 mm; skryté kotevní prvky; povrchová úprava – barva RAL/NCS dle výběru architekta; - viz výkresová dokumentace
5 | APO-II | absorpční perforovaný obklad II---PE-8/8/1,5/3,5-1 | 23.3 | m2 |  | 0 | jedná se o širokopásmově pohltivý akustický prvek s maximem zvukové pohltivosti na nízkých a středních kmitočtech; lícová plocha prvku je tvořena deskou MDF tl.18mm s navrtanými otvory o průměru 1,5 mm a osovou vzdáleností 8mm; rubová strana je prořezána drážkami 3,5mm do hloubky 16mm s roztečí drážek 8mm, deska je kotvena k vyrovnávacímu nosnému rastru; rubová strana je čalouněna průzvučnou textílii, vzduchová mezera je jak na rubu desek, tak na nosné konstrukci doplněna absorbční vložkou dle požadovaných akustických parametrů; požadovaný činitel zvukové pohltivosti obkladu při skladebné tloušťce 100-200mm v oktávových pásmech je: 125 Hz – α ÷ 0,4; 250 Hz - α ÷ 0,8; 500 Hz - α ÷ 0,8; 1 kHz - α ÷ 0,7; 2 kHz - α ÷ 0,6; 4 kHz - α ÷ 0,55; skladebná tloušťka obkladu je 100 - 200 mm; šířka stykové spáry: 3 - 5 mm; skryté kotevní prvky; povrchová úprava – barva RAL/NCS dle výběru architekta; - viz výkresová dokumentace
6 | NK | nika pro reproboxy | 4 | ks |  | 0 | jedná se o dřevěné niky pro repro boxy; jsou vyrobeny z rovných obkladových desek z materiálu na bázi dřeva tl. 18 mm připevněné na vyrovnávacím nosném roštu; vizuálně musí být sjednoceny s okolni akustickou plochou
7 | SOK | sokl | 34.6 | bm |  | 0 | jedná se o rovné obkladové desky odnímatelného soklu výšky 50 mm z materiálu na bázi dřeva tl. 18 mm; montáž čelní desky soklu k nosnému roštu je provedena tak, aby bylo možné ji demontovat za účelem protažení kabelů; skladebná tloušťka soklu je 18mm; povrchová úprava – dle výběru investora
8 | VS-PD | vykrývací panel perforovaný | 5.4 | m2 |  | 0 | jedná se o rovné obkladové desky z materiálu na bázi dřeva tl. 10 mm s navrtanými otvory o průměru 8mm a osovou vzdáleností 15mm, připevněné na vyrovnávacím nosném roštu; vykrývací panely vizuálně sjednocují plochu a zajišťují krytí odtahové šachty vzduchotechniky; vzduchová mezera obkladu je v ploše mimo vzduchotechniku doplněna přídavnou absorpční vložkou o tloušťce a objemové hmotnosti dle požadovaných akustických parametrů; požadovaný činitel zvukové pohltivosti v oktávovém pásmu 125 Hz α ≥ 0,15-0,2; skladebná tloušťka obkladu je cca 100-200mm; s povrchovou úpravou - dle výběru investora; - viz výkresová příloha; skryté kotevní prvky
Ostatní rozpočtové položky
9 | KOC | kobercové čtverce | 45 | m2 |  | 0 | kobercové čtverce s vysokou trvanlivostí - vhodná aplikace do kancelářských prostor; materiálové provedení - polyamidové vlákno vyznačující se velmi dobrými akustickými vlastnosti; plošná hmotnost 4,65 kg/m2; celková tloušťka 8 mm; výška kobercového vlasu 5 mm; třída reakce na oheň Bfl-s1 nebo lepší; požadovaný činitel zvukové pohltivosti koberce v oktávových pásmech je: 125 Hz - α ÷ 0,05; 250 Hz - α ÷ 0,05; 500 Hz - α ÷ 0,07; 1 kHz - α ÷ 0,25; 2 kHz - α ÷ 0,3; 4 kHz - α ÷ 0,45; příčný odpor ≤ 10-9 ohmu; barva koberce dle výběru investora z předloženého vzorníku
10 | KZS | závěsné kruhové svítidlo | 2 | ks |  | 0 | závěsné kruhové svítidlo černé matné o průměru 1,2m; světlo má přímou i nepřímou složku; stmívatelné DALI, index barevného podání CRI>80, barva světla 3000K; výkon přímé složky 75W, nepřímé 13W
11 | PRH | dveřní prahy | 2 | ks |  | 0 | jedná se o dodávku a montáž dveřních prahů z masivní javorové spárovky lakovaných transparentním PU lakem; 2 ks šířky 900 mm a 1 ks šířky 800 mm
12 | OB-D | obložky oken | 5 | ks |  | 0 | jedná se o obložky dveří a oken; rozměry dveřního křídla 900×2100 mm oken 250/120; povrchová úprava - dle obkladu
13 | DS | diskusní stůl | 2 | ks |  | 0 | jedná se o eliptický diskusní stůl výšky 760 mm; schematické rozměry, tvarování a členění - viz výkresová příloha; povrchová úprava – corian, zapuštěné obrazové monitory v místě moderátora a zprávaře; dílenská dokumentace režijního stolu bude předložena k odsouhlasení investorem před zahájením výroby
14 | SR | stolní rack | 1 | ks |  | 0 | jedná se o stolní rack s rozměry: šířka 486 mm, výška700 mm a hloubka 600 mm; více viz výkresová příloha; povrchová úprava – lamino dle povrchu nábytku; standard provedení rovněž dle nábytku; dílenská dokumentace racku bude předložena k odsouhlasení investorem před zahájením výroby
15 | LZS | liniové svítidlo závěsné | 1 | ks |  | 0 | liniové zavěšené difuzní svítidlo černé matné - délka 3,380m; svítící přímo, stmívatelné DALI nebo SWITCH DIM; součástí svítidla budou 2ks bodových svítidel; spínání a stmívání difuzní a bodové složky bude oddělené; index barevného podání CRI>90, barva světla 3000K; výkon přímé složky 80W, nepřímé 13W
16 | SB | bodové svítidlo vestavné | 17 | ks |  | 0 | kruhová svítidla černé barvy s prizmatickým optickým systémem; stmívatelná DALI nebo SWITCH DIM; index barevného podání CRI>80; barva světla 3000K; výkon 10W; průměr svítidla je 16cm
17 | SSDK | sádrokartonový strop | 24 | m2 |  | 0 | jedná se o sádrokartonovou stropní konstrukci dvakrát zaklopenou 12mm silnou SDK deskou
18 | DEM | demontáž | 160 | hod |  | 0 | jedná se o demontáž stávající akustiky, podlahové krytiny a dalšího drobného vybavení
19 | PL | podélné laťování | 102 | m2 |  | 0 | jedná se o podélné laťování pod akustické konstrukce
20 | VSOK | vrchní začišťovací sokl | 34.6 | bm |  | 0 | jedná se o rovné obkladové desky odnímatelného soklu výšky 50 mm z materiálu na bázi dřeva tl. 18 mm; montáž čelní desky soklu k nosnému roštu je provedena tak, aby bylo možné ji demontovat; skladebná tloušťka soklu je 18mm; povrchová úprava – dle výběru investora
21 | FSOK | fialový svítící sokl | 34.6 | bm |  | 0 | jedná se o rovné obkladové desky soklu výšky 80 mm z materiálu na bázi dřeva tl. 18 mm; povrchová úprava fialová barva dle investora; barevný sokl bude podsvícen LED páskem
22 | AO | akustické okno | 1 | ks |  | 0 | jedná se o akustické okno velikosti 2000x1300mm; je tvořeno 3 rozdílně silnými skly 14; 8; 10mm; skla jsou vložena do pomocného rámu z materiálu na bázi dřeva a utěsněna po celém obvodě silikonem; po obvodě je okno začistěno obložkou z materiálu na bázi dřeva
23 | MV | krycí mřížka vzduchotechniky | 24 | bm |  | 0 | jedná se o hliníkové krycí mřížky v podhledu
24 | VI | akustická izolace | 144 | m2 |  | 0 | jedná se o širokopásmově pohltivý stěnový obklad s jádrem ze skelné vlny lisované v deskách; základní formát jednotlivých panelů je 60/120
25 | SK | stropní konstrukce | 22 | m2 |  | 0 | nosný rošt z pozinkované oceli; jedná se o podhledový systém s viditelným nosným roštem s profily T24
26 | SM | spojovací materiál | 1 | ks |  | 0 | jedná se o veškerý spojovací materiál/vruty, lepidla, tmely, silikony, kovové profily
27 | DO | doprava | 1 | - |  | 0 | jedná se o dopravu osob a veškerého kostrukčního materiálu
28 | MP | montážní práce | 760 | hod |  | 0 | jedná se o montážní práce při realizaci projektu ČRo-DVOJKA
29 | UKL | úklid prostoru | 1 | kpl. |  | 0 | jedná se o úklid dotčených prostor nutný pro opětovné uvedení do provozu
30 | PH | přesuny hmot, likvidace odpadu | 1 | kpl. |  | 0 | jedná se o přesun veškerého stavebního a akustického materiálu na místo určení
31 | VRN | VRN | 1 | % |  | 0 | vedlejší rozpočtové náklady
Projekční činnost a akustická měření
32 | DD | dílenská dokumentace | 1 | kpl. |  | 0 | dílenská dokumentace profese prostorová akustika; jedná se zejména o dílenské detaily provedení atypických akustických prvků; tato bude předložena k odsouhlasení projektantovi akustiky a zástupci investora
33 | MDD-V | měření doby dozvuku - vstupní | 1 | kpl. |  | 0 | vstupní měření doby dozvuku dle ČSN EN ISO 3382-1 - dokumentování stávajícího stavu prostorové akustiky
34 | MDD-E | měření doby dozvuku - etapové | 1 | kpl. |  | 0 | etapové měření doby dozvuku dle ČSN EN ISO 3382-1, vyhodnocení výsledků, zpětná vazba k vlastnímu řešení
35 | MDD-Z | měření doby dozvuku - závěrečné | 1 | kpl. |  | 0 | závěrečné měření doby dozvuku dle ČSN EN ISO 3382-1, protokolární zpracování výsledků
|  | cena celkem bez DPH |  |  |  | 0
|  | sazba DPH |  |  |  | 0%
|  | cena celkem s DPH |  |  |  | 0
Poznámky:
V ceně je obsažena komplexní dodávka a montáž včetně dopravy, přesunu hmot, VRN a hrubého úklidu staveniště.
V ceně akustických obkladů jsou obsaženy také všechny obložky a zakončení s ním související tak, aby dílo bylo kompletní.
Všechny výše uvedené rozměry je nutné před zahájením vlastní výroby ověřit zaměřením přímo na stavbě.
účastník vyplní pouze žlutě označená pole