## VVaSPEC
Tabulka pro výpočet nabídkové ceny
Název akce: |  | ČRo SEVER
Dokument: |  | Výkaz výměr a specifikace
Profese: |  | Prostorová akustika
Stupeň dokumentace: |  | dokumentace pro výběr zhotovitele DVZ
Čís. pol. | Zkratka | Název položky | Počet měr. jednotek | Měrná jednotka | Jednotková cena v Kč | Celková cena v Kč | Technické specifikace, technické a uživatelské standardy stavby, podrobný popis položky
Akustické obklady a podhledy
1 | SRP | širokopásmový rastrový podhled | 35 | m2 | 0 | 0 | jedná se o širokopásmově pohltivý rastrový akustický podhled; tloušťka podhledových kazet je 15 mm; formát jednotlivých kazet - 1200×1200 mm; jádro panelu je vyrobeno ze skelné vlny vysoké hustoty; podhledovou plochu tvoří povrch s možností údržby formou stírání prachu/vysávání; zadní strana je pokryta sklovlákennou tkaninou; panely jsou zasazovány do nosného roštu z pozinkované oceli; jedná se o podhledový systém s viditelným nosným roštem s profily T24; strop nad podhledem a plocha na podhledových kazetách je v celé ploše doplněna vrstvou přídavné absorpční vložky tloušťky a objemové hmotnosti dle požadovaných akustických parametrů; požadovaný činitel zvukové pohltivosti podhledu při celkové skladebné tloušťce 200 mm v oktávových pásmech je: 125 Hz α ÷ 0,5; 250 Hz α ÷ 0,85; 500 Hz α ÷ 0,9; 1 kHz α ÷ 0,9; 2 kHz α ÷ 0,9; 4 kHz α ÷ 0,9; povrchová úprava dle investora
2 | NFR-P | nízkofrekvenční rezonátor | 2 | ks | 0 | 0 | jedná se o nízkofrekvenční rezonátor; čelní deska s rezonanční štěrbinou šířky 40 mm; umístění a rozměry rezonátorů - viz výkresová příloha; na rubové straně rezonanční štěrbiny je provedeno kašírování černou neprůhlednou textilií (např. kepr); dále je umístěna absorpční vložka o tloušťce a objemové hmotnosti dle požadovaných akustických parametrů; požadovaný činitel zvukové pohltivosti rezonátoru v oktávových pásmech je: 125 Hz α ÷ 0, 75; 250 Hz α ÷ 0, 4; 500 Hz α ÷ 0,3; 1 kHz α ÷ 0,25; 2 kHz α ÷ 0,20; 4 kHz α ÷ 0,15; skladebný rozměr prvku je cca 200/400/2000 mm; povrchová úprava – dýha dle výběru architekta
3 | NFR-Š | nízkofrekvenční rezonátor | 16 | ks | 0 | 0 | jedná se o nízkofrekvenční rezonátor; čelní deska s rezonanční štěrbinou šířky 40 mm; umístění a rozměry rezonátorů - viz výkresová příloha; na rubové straně rezonanční štěrbiny je provedeno kašírování černou neprůhlednou textilií (např. kepr); dále je umístěna absorpční vložka o tloušťce a objemové hmotnosti dle požadovaných akustických parametrů; požadovaný činitel zvukové pohltivosti rezonátoru v oktávových pásmech je: 125 Hz α ÷ 0,75; 250 Hz α ÷ 0,4; 500 Hz α ÷ 0,3; 1 kHz α ÷ 0,25; 2 kHz α ÷ 0,20; 4 kHz α ÷ 0,15; celková skladebná tloušťka prvku je cca 400 mm; povrchová úprava – dýha dle výběru architekta
4 | SMP-R | stěnový minerální panel | 40.2 | m2 | 0 | 0 | jedná se o širokopásmově pohltivý stěnový obklad s jádrem ze skelné vlny lisované v plástvích; základní formát jednotlivých panelů je 2700×600×40 mm; povrch je tvořen barvenou sklovláknitou tkaninou se založením na obou podélných stranách; barva z předloženého vzorníku dle výběru investora; panely jsou umístěny na atypickém nosném rastru; panely budou osazovány dle kladecího plánu (viz výkresová příloha) a vzájemně napojovány pomocí lamel z materiálu na bázi dřeva; celková skladebná tloušťka obkladu - 100-200 mm; vzduchová mezera obkladu je v celé ploše doplněna vrstvami přídavné absorpční vložky o tloušťce, objemové hmotnosti a umístění dle požadovaných akustických parametrů; požadovaný činitel zvukové pohltivosti obkladu při celkové skladebné tloušťce 100-200 mm v oktávových pásmech je: 125 Hz α ÷ 0,5; 250 Hz α ÷ 0,8; 500 Hz α ÷ 0,85; 1 kHz α ÷ 0,85; 2 kHz α ÷ 0,9; 4 kHz α ÷ 0,9
5 | AD | akustické dveře | 5 | ks | 0 | 0 | jedná se o obložkové dveře se zvýšenou neprůzvučností; rozměry dveřního křídla 900×2100 mm; součástí dodávky této položky je rovněž úprava obložek stávajících dveří (které budou zachovány); dveře budou po celém obvodu opatřeny pryžovým akustickým těsněním; požadovaná vzduchová neprůzvučnost dveří - Rw ≥ 37 dB; povrchová úprava přírodní dýha - dřevina dle obkladu režie 205 (předpoklad - javor evropský); dveře jsou osazeny kovovým kováním včetně zámku na klíč; kování dle výběru investora s předložených vzorků
6 | AO | akustické okno | 1 | ks | 0 | 0 | jedná se o akustické okno se zvýšenou neprůzvučností; rozměry jsou 2000/2000 mm; okno je tvořeno třemi skly 12/10/16 mm; skla jsou vložena do okenní obložky tvořící přechod mezi akustikou a oknem; konstrukce okna je vyrobena ze dřeva; vnitřní viditelná část je čalouněna textilií; vnější pohledová strana je tvořena dřevěným masivem dle výběru architekta
7 | OB-O | akustické obložky oken | 2 | ks | 0 | 0 | jedná se o obložky dveří a oken; rozměry dveřního křídla 900×2100 mm, oken 2010/3000 a 1360/3000; povrchová úprava – dýha dle výběru architekta
8 | OB-D | akustické obložky dveří | 5 | ks | 0 | 0 | jedná se o obložky dveří a oken; rozměry dveřního křídla 900×2100 mm, oken 2010/3000 a 1360/3000; povrchová úprava – dýha dle výběru architekta
9 | OK | akustické okenice | 5 | ks | 0 | 0 | jedná se o akustické okenice se zvýšenou neprůzvučností; rozměry křídla 1150/3000 mm; okenice bude vložena do okenní obložky tvořící přechod mezi akustikou a oknem; je opatřena kováním, které umožňuje posun okenic mimo okenní otvor; konstrukce okenice je vyrobena ze dřeva, zadní stěna z děrolitu, pohledová strana je tvořena širokopásmově pohltivým stěnovým obkladem s jádrem ze skelné vlny lisované v plástvích, povrch je tvořen barvenou sklovláknitou tkaninou druhá polovina okenice je tvořena leteckou překližkou 4-6 mm tlustým opatřený dýhou dle výběru investora
10 | KP | kmitající panel | 32.45 | m2 | 0 | 0 | jedná se o akustický prvek s maximem zvukové pohltivosti na nízkých kmitočtech; panely jsou tvořeny tenkou kmitající deskou z letecké překližky 4 až 6 mm, pružně uchycenou (např. lepením přes mechovou pryž tloušťky 2-3 mm) k podkladní rámové konstrukci, která je z rubové strany uzavřená deskou z materiálu na bázi dřeva tloušťky cca 18 mm (akustický prvek má uzavřený funkční objem); na rubové straně kmitající desky je umístěna absorpční vložka o tloušťce a objemové hmotnosti pro dosažení požadovaných hodnot činitele zvukové pohltivosti; kmitající soustava je kotvena k vyrovnávacímu nosnému roštu; kontaktně na stěně je umístěna další vrstva absorpční vložky; společně tvoří jeden celek bez horizontálních spojů; požadovaný činitel zvukové pohltivosti obkladu při celkové skladebné tloušťce 100 mm v oktávových pásmech je: 125 Hz α ÷ 0,5; 250 Hz α ÷ 0,2; 500 Hz α ÷ 0,13; 1 kHz α ÷ 0,12; 2 kHz α ÷ 0,15; 4 kHz α ÷ 0,25; celková tloušťka obkladu je 100 mm; povrchová úprava – dýha dle výběru architekta
11 | RPG | RPG difuzor | 9.6 | m2 | 0 | 0 | jedná se o rozptylový akustický prvek s maximem účinku na nízkých kmitočtech; panely jsou tvořeny rámem na bázi dřeva tloušťky 18 mm, v němž jsou nestejně hluboké šachty, příčky mezi šachtami jsou z materiálu na bázi dřeva tlustého 10 mm; rezonátor je uchycen k podkladnímu roštu; celková tloušťka prvku je 250 mm povrchová úprava – dýha dle výběru architekta; - viz výkresová dokumentace
12 | VP | vykrývací panel | 18.5 | m2 | 0 | 0 | jedná se o rovné obkladové desky z multiplexu tl. 18 mm připevněné na vyrovnávacím nosném roštu; vykrývací panely pohlcují zvuk na nízkých kmitočtech, vizuálně sjednocují plochu a zajišťují mechanickou odolnost v namáhaných místech; vzduchová mezera obkladu je v celé ploše doplněna přídavnou absorpční vložkou o tloušťce, objemové hmotnosti a umístění dle požadovaných akustických parametrů; požadovaný činitel zvukové pohltivosti v oktávovém pásmu 125 Hz α ≥ 0,2; skladebná tloušťka obkladu je cca 100 mm; s povrchovou úpravou - lak NCS dle výběru investora - viz výkresová příloha; skryté kotevní prvky; povrchová úprava – dýha dle výběru architekta
13 | SOK | sokl | 57 | bm | 0 | 0 | jedná se o rovné obkladové desky odnímatelného soklu výšky 50 mm z materiálu na bázi dřeva tl. 18 mm; montáž čelní desky soklu k nosnému roštu je provedena tak, aby bylo možné ji demontovat za účelem protažení kabelů; povrchová úprava – dýha dle výběru architekta
14 | RI | podélná římsa | 110 | bm | 0 | 0 | jedná se o prvek na bázi dřeva tl. 18 mm do kterého je vyfrézována drážka 3 mm široká a 10 mm hluboká; povrchová úprava – dýha dle výběru architekta
15 | VR | vrchní římsa | 55 | bm | 0 | 0 | jedná se o prvek na bázi dřeva tl. 18 mm, který vytváří vrchní hranu akustického obkladu; povrchová úprava – dýha dle výběru architekta
16 | SP | svislé příčky | 29 | ks | 0 | 0 | jedná se o prvek na bázi dřeva tl. 18 mm, který vytváří svislé dělení mezi minerálními panely; povrchová úprava – dýha dle výběru architekta
17 | PL | podélné laťování | 260 | m2 | 0 | 0 | jedná se o podélné laťování pod akustické konstrukce, které je v celé ploše vyplněno minerální vlnou 40 mm silnou překrytou černou průzvučnou tkaninou
18 | VSOK | vrchní začišťovací sokl | 218 | bm | 0 | 0 | jedná se o rovné obkladové desky odnímatelného soklu výšky 50 mm z materiálu na bázi dřeva tl. 18 mm; skladebná tloušťka soklu je 18 mm; povrchová úprava – dýha dle výběru architekta
19 | VP | vyrovnání podlahy-režie | 35 | m2 | 0 | 0 | jedná se o vyrovnání stávající podlahy a údržbu všech kabelových tras; výroba nových pevných krytů a položení nových cetris desek v celé ploše podlahy
20 | AI | akustická izolace | 295 | m2 | 0 | 0 | jedná se o širokopásmově pohltivý stěnový obklad s jádrem ze skelné vlny lisované v deskách; základní formát jednotlivých panelů je 600/1200/40 mm
21 | SK-B | stropní konstrukce pro Barrisol | 18 | m2 | 0 | 0 | jedná se o kombinovanou dřevěnou a kovovou konstrukci pro napínaný strop Barrisol, který je tvořen zdvojenou membránou z Barrisolu, z lícové strany perforovaný a z rubu plný
22 | SK | stropní konstrukce | 17 | m2 | 0 | 0 | nosný rošt z pozinkované oceli; jedná se o podhledový systém s viditelným nosným roštem s profily T24
23 | PO-R | podium-režie | 9.6 | m2 | 0 | 0 | jedná se o podium na konci režie před vstupem do zázemí; je o 20 cm výše, než úroveň podlahy režie; má dřevěnou konstrukci, povrch je tvořen dvěma deskami CETRIS; povrch je kryt stejným kobercem jako podlaha režie; v celé délce čela podia je basová past 200/400/2000 mm; povrchová úprava – dýha dle výběru architekta; plošně je pódium vyplněno minerální vlnou; hrana podia je z masivu 100/25 mm
24 | PO | podium-zázemí | 15 | m2 | 0 | 0 | jedná se o zvednutí podlahy v celé ploše zázemí; je o 20 cm výše, než úroveň podlahy režie; je tvořeno dvěma deskami CETRIS; povrch je kryt stejným kobercem jako podlaha režie
25 | RD | rozvaděčová skříňka | 1 | ks | 0 | 0 | jedná se o krycí skříňku rozvaděče, včetně dveří; povrchová úprava – dýha dle výběru architekta
26 | VS-PD | vykrývací panel perforovaný | 8.5 | bm | 0 | 0 | jedná se o prvek pro krytí topení; plocha prvku je tvořena oboustranně frézovanou deskou z Multiplexu tl. 10 mm; rozteč drážek je 5 mm, z rubové strany je drážka vždy po 50 mm vynechána; deska je kotvena k nosnému rastru; povrchová úprava – dýha dle výběru architekta - viz výkresová příloha
Ostatní rozpočtové položky |  |  |  |  | 0 | 0
27 | PP | přeložení parket | 66 | m2 | 0 | 0 | jedná se o zhotovení nového podloží; očíslování parket; rozebrání a roztřídění; očištění; položení a vlepení do obrazců; přebroušení zrnitostí 24,40,80,100,120; spárování a přebroušení; povrchová úprava: základní lak, přebroušení, 2xvrchní lak, montáž lišt včetně materiálu
28 | KOC | kobercové čtverce | 55 | m2 | 0 | 0 | kobercové čtverce s vysokou trvanlivostí - vhodná aplikace do kancelářských prostor; materiálové provedení - polyamidové vlákno vyznačující se velmi dobrými akustickými vlastnosti; plošná hmotnost 4,65 kg/m2; celková tloušťka 8 mm; výška kobercového vlasu 5 mm; třída reakce na oheň Bfl-s1 nebo lepší; požadovaný činitel zvukové pohltivosti koberce v oktávových pásmech je: 125 Hz α ÷ 0,05; 250 Hz α ÷ 0,05; 500 Hz α ÷ 0,07; 1 kHz α ÷ 0,25; 2 kHz α ÷ 0,3; 4 kHz α ÷ 0,45; příčný odpor ≤ 10-9 ohmu; barva koberce dle výběru investora z předloženého vzorníku
29 | LZS-R | liniové zavěšené svítidlo-režie 3,4 | 1 | ks | 0 | 0 | liniové zavěšené difuzní svítidlo černé matné - délka 3,38 m; svítící přímo, stmívatelné; spínání a stmívání difuzní složky bude oddělené
30 | LZS-RB | liniové zavěšené svítidlo+bodovky-režie 3,4 | 1 | ks | 0 | 0 | liniové zavěšené difuzní svítidlo černé matné - délka 3,38 m; svítící přímo, stmívatelné; spínání a stmívání difuzní složky bude oddělené; součástí tohoto svítidla budou 2ks bodových svítidel, která budou svítit na režijní pult; spínání a stmívání difuzní a bodové složky bude oddělené
31 | lLZS-S | liniové zavěšené svítidlo-studio-6,75 m | 2 | ks | 0 | 0 | Liniové zavěšené difuzní svítidlo černé matné - délka 6,75 m, svítící přímo/nepřímo s oddělenými složkami. Obě tyto složky budou stmívatelné. Délka závěsů 6 m. Osvětlenost prostoru po instalaci dvou ks svítidel musí být 650 lx lineárně
32 | VS | vestavné svítidlo | 2 | ks | 0 | 0 | 2x bodové svítidlo černé náklopné s proměnným úhlem vyzařování
33 | SZ | Svítidlo zavěšené bílé průměr 800 mm | 1 | ks | 0 | 0 | LED svítidlo zavěšené kovové bílé. Svítidlo má skleněný difusor a průměr 800 mm
34 | PRH | dveřní prahy | 4 | ks | 0 | 0 | jedná se o dodávku a montáž dveřních prahů z masivní javorové spárovky lakovaných transparentním PU lakem; 2 ks šířky 900 mm a 1 ks šířky 800 mm
35 | ST | kulatý technologický stůl do zázemí | 1 | ks | 0 | 0 | jedná se o kulatý technologický stůl z multiplexu, výšky 760 mm; schematické rozměry, tvarování a členění - viz výkresová příloha; povrchová úprava–dýha; dílenská dokumentace stolu bude předložena k odsouhlasení investorem před zahájením výroby
36 | VS | vestavná skříň | 1 | ks | 0 | 0 | jedná se o trojdílnou vestavnou skříň v zázemí studia - viz výkresová dokumentace
37 | KL | technologický nábytek | 1 | ks | 0 | 0 | jedná se o technologický nábytek umístěný po celé kratší stěně zázemí
38 | VM | výmalby | 180 | m2 | 0 | 0 | výmalba ploch bílou barvou - jedná se o stropní konstrukci a stěny nad akustikou v režii ve studiu a celém zázemí
39 | DEM | demontáž | 310 | m2 | 0 | 0 | jedná se o demontáž stávající akustiky, podhledu a příčky v zázemí, podlahové krytiny a dalšího drobného vybavení
40 | SM | spojovací materiál | 1 | ks | 0 | 0 | jedná se o veškerý spojovací materiál (vruty, lepidla, tmely, silikony, kovové profily)
41 | DO | doprava | 1 | ks | 0 | 0 | jedná se o dopravu osob a veškerého konstrukčního materiálu
42 | MP | montážní práce | 960 | hod | 0 | 0 | jedná se o montážní práce při realizaci projektu ČR
43 | UKL | úklid prostoru | 1 | kpl. | 0 | 0 | jedná se o úklid dotčených prostor nutný pro opětovné uvedení do provozu
44 | PH | přesuny hmot, likvidace odpadu | 1 | kpl. | 0 | 0 | jedná se o přesun veškerého stavebního a akustického materiálu na místo určení a likvidace odpadu
45 | VRN | VRN | 1 | % | 0 | 0 | vedlejší rozpočtové náklady
Projekční činnost a akustická měření |  |  |  |  | 0 | 0
46 | DD | dílenská dokumentace | 1 | kpl. | 0 | 0 | dílenská dokumentace profese prostorová akustika; jedná se zejména o dílenské detaily provedení atypických akustických prvků; tato bude předložena k odsouhlasení projektantovi akustiky a zástupci investora
47 | MDD-V | měření doby dozvuku - vstupní | 1 | kpl. | 0 | 0 | vstupní měření doby dozvuku dle ČSN EN ISO 3382-1 - dokumentování stávajícího stavu prostorové akustiky
48 | MDD-E | měření doby dozvuku - etapové | 1 | kpl. | 0 | 0 | etapové měření doby dozvuku dle ČSN EN ISO 3382-1, vyhodnocení výsledků, zpětná vazba k vlastnímu řešení
49 | MDD-Z | měření doby dozvuku - závěrečné | 1 | kpl. | 0 | 0 | závěrečné měření doby dozvuku dle ČSN EN ISO 3382-1, protokolární zpracování výsledků
|  | cena celkem bez DPH |  |  |  | 0
|  | DPH |  |  |  | 0%
|  | výše DPH v Kč |  |  |  | 0
|  | cena celkem s DPH |  |  |  | 0
Poznámky:
V ceně je obsažena komplexní dodávka a montáž včetně dopravy, přesunu hmot, VRN a hrubého úklidu staveniště.
V ceně akustických obkladů jsou obsaženy také všechny obložky a zakončení s ním související tak, aby dílo bylo kompletní
Všechny výše uvedené rozměry je nutné před zahájením vlastní výroby ověřit zaměřením přímo na stavbě.
Učastník vyplní všechna žlutě označená pole