## Rekapitulace
Kabely
Část | Typ kabelu | (m)
Video | Koax instal | 143
Data | UTP CAT-6 | 363
DMX | UTP CAT-6 | 96
Konektory
Část | Typ konektoru | (ks)
Video | BNC VK5 | 8
Data | RJ45 | 13
Data | CAT6 keyston | 16
Data | CAT6 zásuvka | 0
DMX | XLR 5pin samec | 4
DMX | XLR 5pin samice | 5
Patch panel, boxy
Část | Typ panelu | (ks)
Data | 24x RJ45 | 1
Drobná kabeláž
Část | Typ | (ks)
Data | Patchcord 0,5m | 16

## Video
Video
Č. kabelu | Signál | Z –> DO | Délka (m) | Poznámka | Počet konektorů BNC VK 5
V001 | HD-SDI | SDI OUT –> On-line střižna IN1 | 34 | Kabel VK5 | 2
V002 | HD-SDI | SDI OUT –> On-line střižna IN2 | 37 | Kabel VK6 | 2
V003 | HD-SDI | SDI OUT –> On-line střižna IN3 | 35 | Kabel VK7 | 2
V004 | HD-SDI | SDI OUT –> On-line střižna IN4 | 37 | Kabel VK8 | 2
|  |  | Délka celkově |  | Celkový počet konektorů
|  |  | 143 |  | 8

## Ovládání
Ovládání
Č. kabelu | Signál | Z –> DO | Délka (m) | XLR-M | XLR-F
P001 | DMX | Studio Ovladáč 1 –> Rack Režie | 35 | 0 | 0
P002 | DMX | Režie Rack –> Stůl Režie | 3 | 0 | 0
P003 | DMX | Režie Stůl –> Rack Režie | 3 | 0 | 0
P004 | DMX | Studio Rack –> Světlo4 Studio | 32 | 0 | 1
P005 | DMX | Studio Světlo4 –> Světlo1 Studio | 6 | 1 | 1
P006 | DMX | Studio Světlo1 –> Světlo2 Studio | 5 | 1 | 1
P007 | DMX | Studio Světlo2 –> Světlo3 Studio | 8 | 1 | 1
P008 | DMX | Studio Ovladač1 –> DALI konvertor Studio | 4 | 1 | 1
|  |  | Délka celkově | Celkový počet | Celkový počet
|  |  | 96 | 4 | 5

## Data
Data
Č. kabelu | Z –> DO | Délka (m) | Poznámka | Počet RJ45 zásuvek
P001 | Rack Patch 1 –> Kamera 1/1 | 34 | UTP CAT6 | 1
P002 | Rack Patch 2 –> Kamera 1/2 | 34 | UTP CAT6 | 1
P003 | Rack Patch 3 –> Kamera 2/1 | 37 | UTP CAT6 | 1
P004 | Rack Patch 4 –> Kamera 2/2 | 37 | UTP CAT6 | 1
P005 | Rack Patch 5 –> Kamera 3/1 | 35 | UTP CAT6 | 1
P006 | Rack Patch 6 –> Kamera 3/2 | 35 | UTP CAT6 | 1
P007 | Rack Patch 7 –> Kamera 4/1 | 37 | UTP CAT6 | 1
P008 | Rack Patch 8 –> Kamera 4/2 | 37 | UTP CAT6 | 1
P009 | Rack Patch 9 –> Stůl 1 Pc | 2 | UTP CAT6 | 2
P010 | Rack Patch 10 –> Stůl 2 PTZ | 2 | UTP CAT6 | 2
P011 | Rack Patch 11 –> Stůl 3 Střižna | 2 | UTP CAT6 | 2
P012 | Rack Patch 12 –> BirdDog kamera 1 Studio | 39 | UTP CAT6 | 1
P013 | Rack Patch 13 –> BirdDog kamera 2 Studio | 32 | UTP CAT6 | 1
|  | Délka celkově |  | Celkový počet
|  | 363 |  | 16

## Silnoproud
Seznam silnoproudých přívodů
Část | Dimenze | Provedení
Kamery | 230V/16A | 4x zásuvka
Světla | 230V/16A | 4x zásuvka
Režie + rack | 230V/16A | 4x zásuvka
Bilance příkonu
Část | Typ | (ks) | J příkon (W) | Celkem (W) | Celkem za část (W) | Celkem (W)
Světla | DSR-2x55W | 12 | 110 | 1320 | 2960 | 5500
| DSR-6x55W | 4 | 350 | 1400
| DAYLED 650 Fresnel | 4 | 60 | 240
Video / Režie | Režie | 1 | 60 | 60 | 740
| Rekordér | 1 | 50 | 50
| Převodník | 2 | 50 | 100
| Kontroler | 1 | 30 | 30
| PC | 1 | 400 | 400
| LCD monitory | 2 | 50 | 100
Rack | TriCaster | 1 | 600 | 600 | 1800
| Talkshow module | 1 | 600 | 600
| Server | 1 | 600 | 600