## video technologie
Příloha č. 2 - Tabulka pro výpočet nabídkové ceny
č. | Umístění | Popis | Jedn. | Počet | Cena za jednotku bez DPH (Kč) | Cena bez DPH (Kč) | Technická specifikace | Požadovaný typ zařízení
Kamerová technika
1 | audiorežie | PTZ kamera s Full HD rozlišením | ks | 2 | 0 | 0 | 1/2,3“ Full HD MOS čip, 30x zoom, PoE, NDI, SDI out, IP streaming, 1080/59,94i/50i, 1080/29,97p/25p, 1080/29,97PsF/25PsF a 720/59,94p/50p, RS-422, RSN/A232C a LAN rozhraní pro ovládání kamery | BridDog P200
2 | studio | PTZ kamera s Full HD rozlišením | ks | 1 | 0 | 0 | 1/2,3“ Full HD MOS čip, 30x zoom, PoE, SDI out, IP streaming, 1080/59,94i/50i, 1080/29,97p/25p, 1080/29,97PsF/25PsF a 720/59,94p/50p, RS-422, RSN/A232C a LAN rozhraní pro ovládání kamery | Panasonic, AW- HE40SWE J9
3 | studio | SW upgrade pro PTZ kameru s NDI/HX kompatibilitou | ks | 3 | 0 | 0 | SW upgrade pro PTZ kameru s NDI/HX kompatibilitou | NDI/HX Panasonic SW camera upgrade
4 | studio/audiorežie | konzole a teleskopická tyč pro zavěšení kamery | ks | 5 | 0 | 0 | Variabilní konzole a teleskopická tyč pro zavěšení kamery, viz. dokumentace prostorového rozmístění | Custom
5 | studio | webová kamera | ks | 2 | 0 | 0 | Webové kamery pro 24/7 stream ze studia na webové stránky | Axis M1145-L
6 | studio | napájení PoE | ks | 2 | 0 | 0 | Napájení pro webové kamery | Tenda PoE30G-AT
Video režie
7 | videorežie | 24" LCD Full HD monitor | ks | 1 | 0 | 0 | 24" LCD Full HD monitor pro náhled video režie a video edit PC stanice | X
8 | videorežie | Ethernet 1GB 28x port switch s PoE+ | ks | 1 | 0 | 0 | Switch 28x 1GBASE-T portů, 4 SFP+ 100/1000 Mbs rozhraní, PoE+ at | X
9 | videorežie | Uzavřená studiová sluchátka | ks | 1 | 0 | 0 | Uzavřená studiová sluchátka, 900 mW / kanál s odporem 40 ohmů | X
10 | videorežie | Technologický stůl | ks | 1 | 0 | 0 | Technologický stůl s rack policemi a kabelovými žlaby - dle výkresu z projektové dokumentace | Custom
AV rozvody
11 | videorežie/studio | Koax video 3G HD SDI instalační kabel | m | 90 | 0 | 0 | Video kabel provedení FRNC, 3G HD SDI, conductor resistance | X
12 | videorežie/studio | Data UTP CAT6a kabel | m | 240 | 0 | 0 | Kabel F/FTP PiMF Cat.6a 500 MHz 2x(4x2xAWG23), LS0H plášť | X
13 | videorežie/studio | DMX UTP CAT6a kabel | m | 100 | 0 | 0 | Kabel F/FTP PiMF Cat.6a 500 MHz 2x(4x2xAWG23), LS0H plášť | X
14 | videorežie/studio | BNC konektory - 3G HD SDI | ks | 12 | 0 | 0 | BNC konektory - 3G HD SDI | X
15 | videorežie/studio | CAT6a keyston | m | 16 | 0 | 0 | CAT6a keyston | X
16 | videorežie/studio | CAT6a zásuvka | m | 8 | 0 | 0 | CAT6a zásuvka | X
17 | videorežie/studio | DMX XLR 5pin samec | ks | 3 | 0 | 0 | DMX XLR 5pin samec | X
18 | videorežie/studio | DMX XLR 5pin samice | ks | 4 | 0 | 0 | DMX XLR 5pin samice | X
19 | videorežie/studio | Montážní a spotřební materiál, drobná kabeláž | kpl | 1 | 0 | 0 | Montážní a spotřební materiál, drobná kabeláž | X
20 |  | Instalační a montážní práce kabelových tras a kabelů | m | 389 | 0 | 0 | Instalační a montážní práce kabelových tras a kabelů | X
21 |  | Instalační a montážní práce zařízení | kpl | 1 | 0 | 0 | Montáž všech zařízení AV technologie, osazení technologe v racku, apod. | X
22 |  | Zpracování dokumentace skutečného stavu | kpl | 1 | 0 | 0 | Zpracování dokumentace skutečného stavu | X
23 |  | Zaškolení obsluhy | kpl | 1 | 0 | 0 | Zaškolení obsluhy | X
24 |  | Doprava materiálu | kpl | 1 | 0 | 0 | Doprava materiálu | X
Světelná technika
25 | studio | LED světelný panel | ks | 4 | 0 | 0 | Bi-colour Ultra Soft LED Studio panel, CRI (Ra): 95, Brightness Control: WiFi, 2.4G, DMX, světelná intenzita v 1m: 12.970 Lumenů, spotřeba maximálně 144W, honeycomb filtr | Ledgo, LG-T1440MCII
26 | studio | konzole a teleskopická tyč pro zavěšení LED světla | ks | 4 | 0 | 0 | Konzole a teleskopická tyč pro zavěšení LED světla | Custom
27 | studio | DMX kontroler | ks | 1 | 0 | 0 | Nástěnný programovatelný DMX controller, 6 presetů, dotykové ovládání | X
28 | audiorežie | DMX kontroler | ks | 1 | 0 | 0 | Nástěnný programovatelný DMX controller, 6 presetů, dotykové ovládání | X
29 | videorežie | DMX přepínač master/slave | ks | 1 | 0 | 0 | Přepínač master - slave DMX controller | X
30 | studio | DMX na DALI konvertor | ks | 1 | 0 | 0 | Převodník DMX formátu na DALI pro řízení LED světel | X
31 | studio | Příhradová konstrukce na světla a kamery | set | 1 | 0 | 0 | Příhradová konstrukce na světla a kamery dle prostorové dispozice s nosností 150 kg | X
32 | studio | Instalační a montážní práce zařízení | kpl | 1 | 0 | 0 | Montáž všech zařízení AV technologie, osazení technologe v racku, apod. | X
Cena celkem bez DPH |  |  | 0
Sazba DPH (v %)
DPH (v Kč) |  |  | 0
Cena celkem včetně DPH |  |  | 0
Účastník vyplní pouze zeleně označená pole.