## Vozidlo "Víceúčelové",4x4
Víceúčelové vozidlo, nafta, 4x4 Příloha č. 4
Požadavek ČRo | 3 vozidla
Základní údaje | specifikace a údaje - vyplní účastník | požadované parametry ČRo
Pohon vozidla
Maximální výkon motoru v kW | uvést konkrétní údaj | min. 80 Kw
Palivo | ano/ne | Nafta motorová, B7
Objem palivové nádrže v litrech | uvést konkrétní údaj | min. 50 l
Spotřeba paliva v litrech/100km | uvést konkrétní údaj | v souladu s nařízením vlády č. 173/2016 Sb., o stanovení závazných zadávacích podmínek pro veřejné zakázky na pořízení silničních vozidel
Minimální emisní limit EURO | uvést konkrétní údaj | EURO 6 a vyšší (v souladu s nařízením vlády č. 173/2016 Sb., o stanovení závazných zadávacích podmínek pro veřejné zakázky na pořízení silničních vozidel)
Pohon všech kol 4WD, nebo AWD | uvést konkrétní údaj | Pohon všech kol 4WD, nebo AWD
Převodovka 6-ti, nebo více stupňová | uvést konkrétní údaj | automatická , nebo mechanická (manuální)
Karoserie
Druh vozidla | uvést konkrétní údaj | AF víceúčelové vozidlo nebo AC kombi
Kategorie | ano/ne | M1
Počet dveří | uvést konkrétní údaj | 5 (5. dveře otevírající se včetně zadního okna)
Počet míst k sezení | uvést konkrétní údaj | 5
Rozměry vozidla
Délka v mm | uvést konkrétní údaj | max. 4.900 mm
Šířka bez nesklopených vnějších zrcátek v mm | uvést konkrétní údaj | max. 2.100 mm
Výška v mm | uvést konkrétní údaj | max. 1.900 mm
Efektivní prostor pro hlavu vpředu v mm | uvést konkrétní údaj | Min. 1000, měřeno od spojnice sedáku s opěradlem kolmo k sedáku (sedadla v nejnižší možné poloze)
Efektivní prostor pro hlavu vzadu v mm | uvést konkrétní údaj | Min. 1100, měřeno od spojnice sedáku s opěradlem v prodloužené linii opěradla do stropu (nastavení sedadel odpovídající udávanému parametru objemu zavazadlového prostoru)
Objem zavazadlového prostoru v litrech po odečtení prostoru pro rezervní kolo, bez sklopených zadních sedadel, po zakrytí zavazadlového prostoru a dle metodiky ISO 3832 – ISO – V210 (VDA210) | uvést konkrétní údaj | min. 1300 L
Hmotnosti
Celková hmotnost v kg | uvést konkrétní údaj | max. 2.700 kg
Exteriér | specifikace a údaje - vyplní účastník | požadované parametry ČRo
Barva karoserie bílá | ano/ne | ano
Vnější kliky dveří lakované v barvě karoserie | ano/ne | ano
Kryty vnějších zpětných zrcátek lakované v barvě karoserie | ano/ne | ano
Vnější zpětná zrcátka elektricky ovládaná a vyhřívaná | ano/ne | ano
Nárazníky lakované v barvě karoserie | ano/ne | ano
Tónování skel všech oken, od "B" sloupku vzad s vyšším stupněm tónování (nemusí být z výroby) | ano/ne | ano
Min. 16" Sada letních pneumatik včetně disků z lehkých slitin (celoroční pneumatiky jsou nepřípustné), v případě systému přímého měření tlaku vzduchu včetně senzorů | uvést konkrétní údaj | dle uvedeného popisu exteriéru ve sloupci A
Min. 16" Sada zimních pneumatik, minimálně stejného rychlostního koeficientu jako u letních pneumatik, včetně disků s možností plechových disků a krytů kol v případě plechových disků (celoroční pneumatiky jsou nepřípustné, kompletní sada 4 kol) – montáž na vozidle dle aktuálního data předání (1.11. – 30.3. zimní pneu), v případě systému přímého měření tlaku vzduchu včetně senzorů | uvést konkrétní údaj | dle uvedeného popisu exteriéru ve sloupci A
Celoplošné kryty kol pro sadu "zimních kol", z originálního příslušenství výrobce vozidla | ano/ne | ano
Přední a zadní lapače nečistot (zástěrky), z originálního příslušenství výrobce vozidla | ano/ne | ano
Bezpečnostní výbava vozidla | specifikace a údaje - vyplní účastník | požadované parametry ČRo
Brzdy s posilovačem, kotoučové vpředu a vzadu | ano/ne | ano
ABS, ASR, ESP, nebo jinak označený elektronický stabilizační systém pomáhající samočinně stabilizovat automobil pomocí řízených brzdných zásahů a zásahů do řízení motoru i převodovky | uvést konkrétní údaj | dle uvedeného popisu výbavy ve sloupci A
Systém monitorování "mrtvého úhlu" zorného pole řidiče za vozidlem | ano/ne | ano
Min. H7 hlavní světlomety | uvést konkrétní údaj | dle uvedeného popisu výbavy ve sloupci A
LED denní svícení integrované do hlavních světlometů, automaticky aktivované při nastartování vozidla | ano/ne | ano
Přední mlhové světlomety | ano/ne | ano
Parkovací senzory vzadu, akustická, grafická, nebo jinak vizuální signalizace vzdálenosti od blížících se předmětů | uvést konkrétní údaj | dle uvedeného popisu výbavy ve sloupci A
Airbagy čelní pro řidiče a spolujezdce vpředu | ano/ne | ano
Airbagy boční pro řidiče a spolujezdce vpředu | ano/ne | ano
Airbagy hlavové pro řidiče a spolujezdce vpředu a vzadu | ano/ne | ano
Deaktivace airbagu spolujezdce | ano/ne | ano
Tříbodové bezpečnostní pásy pro všechna sedadla | ano/ne | ano
Signalizace nezapnutí bezpečnostních pásů | ano/ne | ano
Hlavové opěrky | ano/ne | ano
Funkční výbava vozidla | specifikace a údaje - vyplní účastník | požadované parametry ČRo
Automatická klimatizace s ukazatelem/y nastavené teploty | ano/ne | ano
Boční okna vpředu elektricky ovládaná | ano/ne | ano
Posuvné zadní boční dveře vpravo i vlevo | ano/ne | ano
Posuvné, nebo jinak otevíratelné okno v prostoru pro cestující vpravo i vlevo | uvést konkrétní údaj | dle uvedeného popisu výbavy ve sloupci A
Tempomat s omezovačem rychlosti | ano/ne | ano
Tepelně izolující čelní sklo | ano/ne | ano
Okno 5. dveří elektricky vyhřívané, s ostřikovačem a stěračem | ano/ne | ano
Zadní výklopné dveře prosklené | ano/ne | ano
Centrální zamykání s dálkovým ovládáním, dva funkční klíče | ano/ne | ano
Imobilizér | ano/ne | ano
Čalounění všech sedadel s převladající černou barvou | ano/ne | ano
Komfortní boční obložení prostoru řidiče a cestujících | ano/ne | ano
Komfortní sedadlo řidiče vpředu výškově a podélně nastavitelné | ano/ne | ano
Loketní opěrka středová mezi předními sedadly s držáky nápojů | ano/ne | ano
Volant výškově a podélně nastavitelný | ano/ne | ano
Uzavíratelná odkládací schránka integrovaná v přístrojové desce před spolujezdcem | ano/ne | ano
Odkládací kapsy na vnitřních výplních předních dveří, umožňující odložení min. 1,0 l PET lahví | ano/ne | ano
Vnitřní osvětlení pro sedadla vpředu a vzadu (pro přední a zadní část samostatně), čtecí lampičky min. vpředu | ano/ne | ano
Palubní počítač, nebo infotainment zobrazující mj. dojezd na zbývající PHM, ujeté km, aktuální čas, teplotu vně vozidla | uvést konkrétní údaj | dle uvedeného popisu výbavy ve sloupci A
Palubní počítač, Infotainment (z výroby vozidla) s min. 6" barevným displejem | uvést konkrétní údaj | dle uvedeného popisu výbavy ve sloupci A
Rádio s FM a DAB tunerem, přehrávačem MP3 | ano/ne | ano
Handsfree sada s technologií Bluetooth, integrovaná do palubního počítače , nebo Infotainmentu vozidla. Možnost též párování s větším počtem telefonů | uvést konkrétní údaj | dle uvedeného popisu výbavy ve sloupci A
Rozhraní (konektivita) USB B, nebo C | uvést konkrétní údaj | dle uvedeného popisu výbavy ve sloupci A
Min. 4 reproduktory | uvést konkrétní údaj | dle uvedeného popisu výbavy ve sloupci A
12V zásuvka v dosahu řidiče | ano/ne | ano
Palubní počítač, nebo Infotainment, rádio a HF sada komunikující plně v českém jazyce | uvést konkrétní údaj | dle uvedeného popisu výbavy ve sloupci A
Sledování a signalizace nedostatku kapaliny v nádrži pro ostřikovače oken | ano/ne | ano
Lepící opravaná sada na pneumatiky + 12 V kompresor | ano/ne | ano
Střešní podélníky - Hagusy | ano/ne | ano
Příprava pro tažné zařízení | ano/ne | ano
Gumové interiérové koberce v prostoru pro cestující z originálního příslušenství výrobce vozidla | ano/ne | ano
Gumová podlaha do zavazadlového prostoru, z originálního příslušenství výrobce vozidla | ano/ne | ano
Povinná výbava vozidla v souladu s platnou legislativou pro ČR + tažné lano | ano/ne | ano
Dálniční známka roční, platná pro rok ve kterém dojde k převzetí vozidla (v případě Prosince, DZ na rok následující) | ano/ne | ano
Hasicí přístroj, pevně uchycený v zavazadlovém prostoru nebo v prostoru k tomu určeném | uvést konkrétní údaj | Min 1kg, uvedeného popisu výbavy ve sloupci A
Oddělení zavazadlového prostoru sítí, nebo jiným oddělovačem s uchytnými body k tomu určené | uvést konkrétní údaj | dle uvedeného popisu výbavy ve sloupci A
Vozidlo musí být doplněno všemi provozními kapalinami na úroveň dle doporučení výrobce a nádrž na pohonné hmoty musí být naplněna nejméně 10 l pohonných hmot, nebo s dojezdem dle palubního počítače, nebo Infotainmentu na min. 100 km | uvést konkrétní údaj | dle uvedeného popisu výbavy ve sloupci A
Záruka výrobce vozidla na nový vůz min. 150.000 ujetých km, nebo min. 4 roky, nebo co nastane dříve | uvést konkrétní údaj | dle uvedeného popisu výbavy ve sloupci A