## VÝTAHY ČRo
PŘÍLOHA Č. 10 - TECHNICKÁ SPECIFIKACE ZAŘÍZENÍ PRO ČÁST 1 VZ
Osobní výtahy
Praha 2, Vinohradská 12, PSČ 120 99
Výtahy a zdvihací zařízení | Výrobce | Typ | Nosnost [kg] | Jmen. Rychlost [m/s] | Zdvih [m] | Pohon | Nosné prostředky | Řízení | Třída výtahu | Rok výroby | stanic / nástupišť | Frekvence pravidelného servisu | Výstup pravidelného servisu | Frekvence provádění provozních prohlídek [PP] | Výstup provozní prohlídky [PP] | Frekvence odborných prohlídek [OP] | Výstup odborné prohlídky [OP] | Frekvence provádění odborných zkoušek [OZ] | Výstup odborné zkoušky [OZ] | Frekvence provádění inspekčních prohlídek [IP] | Výstup inspekční prohlídky [IP] | Datum začátku plnění veřejné zakázky
Osobní výtah V4 | Schindler | S 5400 | 450 | 1.6 | 22.2 | VFBR - frek. Měnič | lana | KS - obousměrný | I. | 2004 | 7 | současně s OP | zápis do knihy výtahu | provádějí zaměstnanci ČRo | zápis do knihy PP | každé 3 měsíce | zápis do knihy výtahu | každé 3 roky | zápis do knihy výtahu, vystavení protokolu OZ | každých 6 let | zápis do knihy výtahu, vystavení protokolu IP | od platnosti servisní smlouvy
Osobní výtah V5 | Schindler | S 5400 | 450 | 1.6 | 22.2 | VFBR - frek. Měnič | lana | KS - obousměrný | I. | 2004 | 7 | současně s OP | zápis do knihy výtahu | provádějí zaměstnanci ČRo | zápis do knihy PP | každé 3 měsíce | zápis do knihy výtahu | každé 3 roky | zápis do knihy výtahu, vystavení protokolu OZ | každých 6 let | zápis do knihy výtahu, vystavení protokolu IP | od platnosti servisní smlouvy
Osobní výtah V6 | Schindler | S 5400 | 800 | 1 | 9.73 | elektrický trakční | lana | 1 KA | I. | 2009 | 6 | současně s OP | zápis do knihy výtahu | provádějí zaměstnanci ČRo | zápis do knihy PP | každé 3 měsíce | zápis do knihy výtahu | každé 3 roky | zápis do knihy výtahu, vystavení protokolu OZ | každých 6 let | zápis do knihy výtahu, vystavení protokolu IP | od platnosti servisní smlouvy
Osobní výtah V7 | Schindler | S 5400 | 450 | 1 | 8.13 | elektrický trakční | lana | 1 KA | I. | 2009 | 3 a 5 | současně s OP | zápis do knihy výtahu | provádějí zaměstnanci ČRo | zápis do knihy PP | každé 3 měsíce | zápis do knihy výtahu | každé 3 roky | zápis do knihy výtahu, vystavení protokolu OZ | každých 6 let | zápis do knihy výtahu, vystavení protokolu IP | od platnosti servisní smlouvy
Osobní výtah V8 | Schindler | S 5400 | 1275 | 1 | 25.51 | elektrický trakční | lana | 1 KS | I. | 2009 | 7 a 8 | současně s OP | zápis do knihy výtahu | provádějí zaměstnanci ČRo | zápis do knihy PP | každé 3 měsíce | zápis do knihy výtahu | každé 3 roky | zápis do knihy výtahu, vystavení protokolu OZ | každých 6 let | zápis do knihy výtahu, vystavení protokolu IP | od platnosti servisní smlouvy
Osobní výtah V11 | Schindler | S 5400 | 630 | 1 | 8.19 | elektrický trakční | lana | 1 KA | I. | 2009 | 3 a 3 | současně s OP | zápis do knihy výtahu | provádějí zaměstnanci ČRo | zápis do knihy PP | každé 3 měsíce | zápis do knihy výtahu | každé 3 roky | zápis do knihy výtahu, vystavení protokolu OZ | každých 6 let | zápis do knihy výtahu, vystavení protokolu IP | od platnosti servisní smlouvy
Praha 2, Římská 13, PSČ 120 99
Výtahy a zdvihací zařízení | Výrobce | Typ | Nosnost [kg] | Jmen. Rychlost [ m/s] | Zdvih [m] | Pohon | Nosné prostředky | Řízení | Třída výtahu | Rok výroby | stanic / nástupišť | Frekvence pravidelného servisu | Výstup pravidelného servisu | Frekvence provozních prohlídek [PP] | Výstup provozní prohlídky [PP] | Frekvence odborných prohlídek (OP) | Výstup odborné prohlídky [OP] | Frekvence provádění odborných zkoušek [OZ] | Výstup odborné zkoušky [OZ] | Frekvence provádění inspekčních prohlídek [IP] | Výstup inspekční prohlídky [IP] | Datum začátku plnění veřejné zakázky
osobní výtah V1 | Schindler | DCR 630 SF 100 2T 90 | 630 | 1 | 23.93 | elektrický trakční | lana 4x Φ 8 mm | tlačítkové sběrné | I. | 1999 | 9 a 9 | současně s OP | zápis do knihy výtahu | provádějí zaměstnanci ČRo | zápis do knihy PP | každé 3 měsíce | zápis do knihy výtahu | každé 3 roky | zápis do knihy výtahu, vystavení protokolu OZ | každých 6 let | zápis do knihy výtahu, vystavení protokolu IP | od platnosti servisní smlouvy
osobní výtah V2 duplex levý | Schindler | DCR 630 SF 100 2T 90 | 630 | 1 | 32.28 | elektrický trakční | lana 5x Φ 8 mm | tlačítkové duplex | I. | 1999 | 10 a 10 | současně s OP | zápis do knihy výtahu | provádějí zaměstnanci ČRo | zápis do knihy PP | každé 3 měsíce | zápis do knihy výtahu | každé 3 roky | zápis do knihy výtahu, vystavení protokolu OZ | každých 6 let | zápis do knihy výtahu, vystavení protokolu IP | od platnosti servisní smlouvy
osobní výtah V3 duplex pravý | Schindler | DCR 630 SF 100 2T 90 | 630 | 1 | 32.28 | elektrický trakční | lana 5x Φ 8 mm | tlačítkové duplex | I. | 1999 | 10 a 10 | současně s OP | zápis do knihy výtahu | provádějí zaměstnanci ČRo | zápis do knihy PP | každé 3 měsíce | zápis do knihy výtahu | každé 3 roky | zápis do knihy výtahu, vystavení protokolu OZ | každých 6 let | zápis do knihy výtahu, vystavení protokolu IP | od platnosti servisní smlouvy
Praha 2, Římská 15, PSČ 120 99
Výtahy a zdvihací zařízení | Výrobce | Typ | Nosnost [kg] | Jmen. Rychlost [ m/s] | Zdvih [m] | Pohon | Nosné prostředky | Řízení | Třída výtahu | Rok výroby | stanic / nástupišť | Frekvence pravidelného servisu | Výstup pravidelného servisu | Frekvence provozních prohlídek [PP] | Výstup provozní prohlídky [PP] | Frekvence odborných prohlídek (OP) | Výstup odborné prohlídky [OP] | Frekvence provádění odborných zkoušek [OZ] | Výstup odborné zkoušky [OZ] | Frekvence provádění inspekčních prohlídek [IP] | Výstup inspekční prohlídky [IP] | Datum začátku plnění veřejné zakázky
osobní výtah V15 | Schindler | DSO 1000 S 100 2 T80 | 1000 | 1 | 27.52 | elektrický trakční | lana 5x Φ 11 mm | tlačítkové | I. | 1994 | 10 a 10 | současně s OP | zápis do knihy výtahu | provádějí zaměstnanci ČRo | zápis do knihy PP | každé 3 měsíce | zápis do knihy výtahu | každé 3 roky | zápis do knihy výtahu, vystavení protokolu OZ | každých 6 let | zápis do knihy výtahu, vystavení protokolu IP | od platnosti servisní smlouvy
České Budějovice, U tří lvů 1, PSČ 370 01
Výtahy a zdvihací zařízení | Výrobce | Typ | Nosnost [kg] | Jmen. Rychlost [ m/s] | Zdvih [m] | Pohon | Nosné prostředky | Řízení | Třída výtahu | Rok výroby | stanic / nástupišť | Frekvence pravidelného servisu | Výstup pravidelného servisu | Frekvence provozních prohlídek [PP] | Výstup provozní prohlídky [PP] | Frekvence odborných prohlídek (OP) | Výstup odborné prohlídky [OP] | Frekvence provádění odborných zkoušek [OZ] | Výstup odborné zkoušky [OZ] | Frekvence provádění inspekčních prohlídek [IP] | Výstup inspekční prohlídky [IP] | Datum začátku plnění veřejné zakázky
osobní výtah | Schindler | A1 Eurolift | 630 | 1 | 13.3 | elektrický trakční | lana 4x Φ 10 mm | Pi | I. | 2003 | 4 a 4 | současně s OP | zápis do knihy výtahu | každé 2 týdny | zápis do knihy PP | každé 3 měsíce | zápis do knihy výtahu | každé 3 roky | zápis do knihy výtahu, vystavení protokolu OZ | každých 6 let | zápis do knihy výtahu, vystavení protokolu IP | od platnosti servisní smlouvy
Plzeň, Náměstí míru 10, PSČ 301 00
Výtahy a zdvihací zařízení | Výrobce | Typ | Nosnost [kg] | Jmen. Rychlost [ m/s] | Zdvih [m] | Pohon | Nosné prostředky | Řízení | Třída výtahu | Rok výroby | stanic / nástupišť | Frekvence pravidelného servisu | Výstup pravidelného servisu | Frekvence provozních prohlídek [PP] | Výstup provozní prohlídky [PP] | Frekvence odborných prohlídek (OP) | Výstup odborné prohlídky [OP] | Frekvence provádění odborných zkoušek [OZ] | Výstup odborné zkoušky [OZ] | Frekvence provádění inspekčních prohlídek [IP] | Výstup inspekční prohlídky [IP] | Datum začátku plnění veřejné zakázky
osobní výtah V1 | Schindler | S 5400 | 550 | 1 | 10.9 | elektrický trakční | 4x POLY - V | KA | I. | 2008 | 4 a 4 | současně s OP | zápis do knihy výtahu | každé 2 týdny | zápis do knihy PP | každé 3 měsíce | zápis do knihy výtahu | každé 3 roky | 6 | každých 6 let | zápis do knihy výtahu, vystavení protokolu IP | od platnosti servisní smlouvy
osobní výtah V2 | Schindler | S 5400 | 450 | 1 | 14.3 | elektrický trakční | 4x POLY - V | KA | I. | 2008 | 5 a 5 | současně s OP | zápis do knihy výtahu | každé 2 týdny | zápis do knihy PP | každé 3 měsíce | zápis do knihy výtahu | každé 3 roky | zápis do knihy výtahu, vystavení protokolu OZ | každých 6 let | zápis do knihy výtahu, vystavení protokolu IP | od platnosti servisní smlouvy
Hradec Králové, Havlíčkova 1, PSČ 501 01
Výtahy a zdvihací zařízení | Výrobce | Typ | Nosnost [kg] | Jmen. Rychlost [ m/s] | Zdvih [m] | Pohon | Nosné prostředky | Řízení | Třída výtahu | Rok výroby | stanic / nástupišť | Frekvence pravidelného servisu | Výstup pravidelného servisu | Frekvence provozních prohlídek [PP] | Výstup provozní prohlídky [PP] | Frekvence odborných prohlídek (OP) | Výstup odborné prohlídky [OP] | Frekvence provádění odborných zkoušek [OZ] | Výstup odborné zkoušky [OZ] | Frekvence provádění inspekčních prohlídek [IP] | Výstup inspekční prohlídky [IP] | Datum začátku plnění veřejné zakázky
osobní výtah | KONE Lifts | PW 08/10-19 | 630 | 1 | 16.14 | synchronní motor s frek. měničem | ocelová lana | jednosměrné sběrné | I. | 1998 | 5 a 5 | současně s OP | zápis do knihy výtahu | každé 2 týdny | zápis do knihy PP | každé 3 měsíce | zápis do knihy výtahu | každé 3 roky | zápis do knihy výtahu, vystavení protokolu OZ | každých 6 let | zápis do knihy výtahu, vystavení protokolu IP | od platnosti servisní smlouvy
Brno, Beethovenova 4, PSČ 657 42
Výtahy a zdvihací zařízení | Výrobce | Typ | Nosnost [kg] | Jmen. Rychlost [ m/s] | Zdvih [m] | Pohon | Nosné prostředky | Řízení | Třída výtahu | Rok výroby | stanic / nástupišť | Frekvence pravidelného servisu | Výstup pravidelného servisu | Frekvence provozních prohlídek [PP] | Výstup provozní prohlídky [PP] | Frekvence odborných prohlídek (OP) | Výstup odborné prohlídky [OP] | Frekvence provádění odborných zkoušek [OZ] | Výstup odborné zkoušky [OZ] | Frekvence provádění inspekčních prohlídek [IP] | Výstup inspekční prohlídky [IP] | Datum začátku plnění veřejné zakázky
osobní výtah | MP-Lifts | MP810GoC | 630 | 1 | 26.771 | eletrický | ocelová lana | tlačítkové | I. | 2019 | 8 a 8 | současně s OP | zápis do knihy výtahu | každé 2 týdny | zápis do knihy PP | každé 2 měsíce | zápis do knihy výtahu | každé 3 roky | zápis do knihy výtahu, vystavení protokolu OZ | každých 9 let, poté kažkých 6 let | zápis do knihy výtahu, vystavení protokolu IP | předpoklad: 3. čtvrtletí 2020
Ostrava, Dr. Šmerala 2, PSČ 702 00
Výtahy a zdvihací zařízení | Výrobce | Typ | Nosnost [kg] | Jmen. Rychlost [ m/s] | Zdvih [m] | Pohon | Nosné prostředky | Řízení | Třída výtahu | Rok výroby | stanic / nástupišť | Frekvence pravidelného servisu | Výstup pravidelného servisu | Frekvence provozních prohlídek [PP] | Výstup provozní prohlídky [PP] | Frekvence odborných prohlídek (OP) | Výstup odborné prohlídky [OP] | Frekvence provádění odborných zkoušek [OZ] | Výstup odborné zkoušky [OZ] | Frekvence provádění inspekčních prohlídek [IP] | Výstup inspekční prohlídky [IP] | Datum začátku plnění veřejné zakázky
osobní výtah | Schindler | A10 I-I SMART | 630 | 1 | 14.47 | SGB 142V | POLY V | obousměrný sběr | I. | 2005/2019 | 5 a 5 | současně s OP | zápis do knihy výtahu | každé 2 týdny | zápis do knihy PP | každé 3 měsíce | zápis do knihy výtahu | každé 3 roky | zápis do knihy výtahu, vystavení protokolu OZ | každých 6 let | zápis do knihy výtahu, vystavení protokolu IP | od platnosti servisní smlouvy
Nákladní výtahy
Plzeň, Náměstí míru 10, PSČ 301 00
Výtahy a zdvihací zařízení | Výrobce | Typ | Nosnost [kg] | Jmen. Rychlost [ m/s] | Zdvih [m] | Pohon | Nosné prostředky | Řízení | Třída výtahu | Rok výroby | stanic / nástupišť | Frekvence pravidelného servisu | Výstup pravidelného servisu | Frekvence provozních prohlídek [PP] | Výstup provozní prohlídky [PP] | Frekvence odborných prohlídek (OP) | Výstup odborné prohlídky [OP] | Frekvence provádění odborných zkoušek [OZ] | Výstup odborné zkoušky [OZ] | Datum začátku plnění veřejné zakázky
nákladní výtah V3 |  | malý nákladní bubnový výtah | 200 | 0.25 | 10.36 | elektrický | lano 2x Φ 6 mm | tlačítkové | V. | 2018 | 4 a 4 | každé 3 měsíce | zápis do knihy výtahu | každé 4 týdny | zápis do knihy PP | každých 6 měsíců | zápis do knihy výtahu | každých 6 let | zápis do knihy výtahu, vystavení protokolu OZ | od platnosti servisní smlouvy
Brno, Beethovenova 4, PSČ 657 42
Výtahy a zdvihací zařízení | Výrobce | Typ | Nosnost [kg] | Jmen. Rychlost [ m/s] | Zdvih [m] | Pohon | Nosné prostředky | Řízení | Třída výtahu | Rok výroby | stanic / nástupišť | Frekvence pravidelného servisu | Výstup pravidelného servisu | Frekvence provozních prohlídek [PP] | Výstup provozní prohlídky [PP] | Frekvence odborných prohlídek (OP) | Výstup odborné prohlídky [OP] | Frekvence provádění odborných zkoušek [OZ] | Výstup odborné zkoušky [OZ] | Datum začátku plnění veřejné zakázky
nákladní výtah |  | HPB 1000 | 1000 | 0.15 | 3.5 | hydraulický | hydraulický píst |  | V. | 2002 | 2 a 2 | každé 3 měsíce | zápis do knihy výtahu | každé 4 týdny | zápis do knihy PP | každých 6 měsíců | zápis do knihy výtahu | každých 6 let | zápis do knihy výtahu, vystavení protokolu OZ | od platnosti servisní smlouvy
Olomouc, Horní náměstí 21, PSČ 771 06
Výtahy a zdvihací zařízení | Výrobce | Typ | Nosnost [kg] | Jmen. Rychlost [ m/s] | Zdvih [m] | Pohon | Nosné prostředky | Řízení | Třída výtahu | Rok výroby | stanic / nástupišť | Frekvence pravidelného servisu | Výstup pravidelného servisu | Frekvence provozních prohlídek [PP] | Výstup provozní prohlídky [PP] | Frekvence odborných prohlídek (OP) | Výstup odborné prohlídky [OP] | Frekvence provádění odborných zkoušek [OZ] | Výstup odborné zkoušky [OZ] | Datum začátku plnění veřejné zakázky
nákladní výtah |  | MB 100/0,35 | 80 | 0.35 | 3.6 | elektrický | lana 2x Φ 6,3 mm | tlačítkové | V. | 2003 | 2 a 2 | každé 3 měsíce | zápis do knihy výtahu | každé 4 týdny | zápis do knihy PP | každých 6 měsíců | zápis do knihy výtahu | každých 6 let | zápis do knihy výtahu, vystavení protokolu OZ | od platnosti servisní smlouvy