## List1
Soupis prací - tabulka pro výpočet ceny pro akci :
ČRo Plzeň - výměna posuvných oken v 1.NP
Předmět díla :
Předmětem díla je výroba a montáž replik oken za sestavy pevných a posuvných oken typu HS portál v objektu ČRo Plzeň. Součástí předmětu plnění je vypracování dílenské dokumentace dle ideového konceptu Národního památkového ústavu a zajištění souhlasu odboru památkové péče Magistrátu města Plzně.
Popis požadovaných oken :
- | okna jsou sdružena do celkem sedmi sestav a tyto sestavy pak ještě spojeny do pásů v rozsahu 2x3 +1
- | v každé sestavě jsou celkem čtyři křídla (dvě krajní křídla pevná a dvě vnitřní křídla posuvná typu HS portal)
- | materiál dub s lazurovacím lakem, včetně vnitřního parapetu a obložení ostění, nadpraží a spojů rámů
- | přidané dřevěné okapnice kvůli napodobení původního vzhledu
- | vrchní kování pohledově podobné kování původnímu
- | izolační trojsklo 4-14-4-14-4, barva distančních rámečků přizpůsobená barvě oken (hnědá)
- | venkovní parapet - plech, barva RAL hnědá dle výběru z katalogu
- | z mříží budou obroušeny nesoudržné vrstvy a mříže budou natřeny 1x základním a 2x vrchním nátěrem, barva RAL hnědá dle výběru z katalogu
- | vnitřní vertikální lamelová posuvná žaluzie, barva bílá, látka standard, výška 2500 mm, uchycení s ohledem na critalové topení v podhledu
- | pokud by výměna starých a nových oken v jednotlivých místnostech neproběhla během jednoho dne, osadí zhotovitel pevné provizorní průsvitné výplně
Tabulka pro výpočet ceny :
Položka | Popis položky | Měrná jed. | Množství | Jednot. cena | Cena celkem (bez DPH)
1 | D+M Sestava 3700 x 2080 | ks | 6 |  | 0
2 | D+M Sestava 3400 x 2080 | ks | 1 |  | 0
3 | Demontáž, repase a zpětná montáž původních mříží | kpl | 1 |  | 0
4 | Těsnění spár páskami a zednické začištění | kpl | 1 |  | 0
5 | Lokální oprava malby | kpl | 1 |  | 0
6 | Demontáž a ekologická likvidace původních výplní | kpl | 1 |  | 0
7 | Průběžný a závěrečný úklid všech dotčených prostor | kpl | 1 |  | 0
8 | Doprava, lešení a ostatní VRN | kpl | 1 |  | 0
9 | Výrobní dokumentace a souhlas orgánu pam. péče | kpl | 1 |  | 0
Celková cena (bez DPH) : |  |  |  |  | 0
Sazba DPH (%) :
DPH : |  |  |  |  | 0
Celková cena včetně DPH : |  |  |  |  | 0
Datum:
Zhotovitel:
IČ :
pozn.: | Takto barevná pole vyplní uchazeč