## Vozidlo "A"kombi,BA.
Vozidlo typu "A" kombi, benzín, přední Příloha č. 5
Požadavek ČRo | 5 vozidel
Základní údaje | specifikace a údaje - vyplní účastník | požadované parametry ČRo
Pohon vozidla
Výkon motoru v kW | uvést konkrétní údaj | min. 80 kW
Palivo | ano/ne | benzín motorový bezolovnatý, označení dle EU E5
Objem palivové nádrže v litrech | uvést konkrétní údaj | min. 45 l
Spotřeba paliva v litrech/100km | uvést konkrétní údaj | v souladu s nařízením vlády č. 173/2016 Sb., o stanovení závazných zadávacích podmínek pro veřejné zakázky na pořízení silničních vozidel
Minimální emisní limit EURO | uvést konkrétní údaj | EURO 6 a vyšší (v souladu s nařízením vlády č. 173/2016 Sb., o stanovení závazných zadávacích podmínek pro veřejné zakázky na pořízení silničních vozidel)
Pohon náprav | ano/ne | Pohon přední nápravy FWD (4x2)
Převodovka | uvést konkrétní údaj | 6-ti stupňová", do počtu převodových stupňů se nezapočítává zpětný chod
Karoserie
Druh vozidla | uvést konkrétní údaj | Kombi (homologace jako AC KOMBI)
Kategorie | ano/ne | M1
Počet dveří | uvést konkrétní údaj | 5 (5. dveře otevírající se včetně zadního okna)
Počet míst k sezení | uvést konkrétní údaj | 5
Rozměry vozidla
Rozvor v mm | uvést konkrétní údaj | min. 2.400 mm
Šířka bez nesklopených vnějších zrcátek v mm | uvést konkrétní údaj | max. 2.000 mm
Efektivní prostor pro hlavu vpředu v mm | uvést konkrétní údaj | Min. 1000, měřeno od spojnice sedáku s opěradlem kolmo k sedáku (sedadla v nejnižší možné poloze)
Efektivní prostor pro hlavu vzadu v mm | uvést konkrétní údaj | Min. 950, měřeno od spojnice sedáku s opěradlem v prodloužené linii opěradla do stropu (nastavení sedadel odpovídající udávanému parametru objemu zavazadlového prostoru)
Objem zavazadlového prostoru v litrech, bez sklopených zadních sedadel, po zakrytí zavazadlového prostoru a dle metodiky ISO 3832 – ISO – V210 (VDA210) | uvést konkrétní údaj | min. 400 L
Hmotnosti
Celková hmotnost v kg | uvést konkrétní údaj | max. 1.700 kg
Exteriér | specifikace a údaje - vyplní účastník | požadované parametry ČRo
Barva karoserie bílá | ano/ne | ano
Vnější kliky dveří lakované v barvě karoserie | ano/ne | ano
Kryty vnějších zpětných zrcátek lakované v barvě karoserie | ano/ne | ano
Vnější zpětná zrcátka elektricky ovládaná a vyhřívaná | ano/ne | ano
Nárazníky lakované v barvě karoserie | ano/ne | ano
Tónování skel všech oken, od "B" sloupku vzad s vyšším stupněm tónování (z výroby vozidla) | ano/ne | ano
Min. 15" Sada letních pneumatik včetně disků z lehkých slitin (celoroční pneumatiky jsou nepřípustné), v případě systému přímého měření tlaku vzduchu včetně senzorů | uvést konkrétní údaj | dle uvedeného popisu exteriéru ve sloupci A
Min. 15" Sada zimních pneumatik, minimálně stejného rychlostního koeficientu jako u letních pneumatik, včetně disků s možností plechových disků a krytů kol v případě plechových disků (celoroční pneumatiky jsou nepřípustné, kompletní sada 4 kol) – montáž na vozidle dle aktuálního data předání (15.10. – 30.3. zimní pneu), v případě systému přímého měření tlaku vzduchu včetně senzorů | uvést konkrétní údaj | dle uvedeného popisu exteriéru ve sloupci A
Bezpečnostní výbava vozidla | specifikace a údaje - vyplní účastník | požadované parametry ČRo
Asistent pro bezpečný rozjezd do kopce | ano/ne | ano
Systém monitorování "mrtvého úhlu" zorného pole řidiče za vozidlem | ano/ne | ano
Full LED nebo laser nebo bi-xenonové hlavní světlomety | uvést konkrétní údaj | dle uvedeného popisu výbavy ve sloupci A
LED denní svícení, automaticky aktivované při nastartování vozidla | ano/ne | ano
Přední mlhové světlomety | ano/ne | ano
Parkovací senzory min. vzadu, akustická a grafická, nebo jinak vizuální signalizace vzdálenosti od blížících se předmětů | uvést konkrétní údaj | dle uvedeného popisu výbavy ve sloupci A
Parkovací kamera min. vzadu | ano/ne | ano
Autonomní brzdění | ano/ne | ano
Airbagy čelní pro řidiče a spolujezdce vpředu | ano/ne | ano
Airbagy boční pro řidiče a spolujezdce vpředu | ano/ne | ano
Airbagy hlavové pro řidiče a spolujezdce vpředu a vzadu | ano/ne | ano
Deaktivace čelního airbagu spolujezdce | ano/ne | ano
Tříbodové bezpečnostní pásy pro všechna sedadla | ano/ne | ano
Signalizace nezapnutí bezpečnostních pásů u všech sedadel | ano/ne | ano
Hlavové opěrky u všech sedadel, výškově nastavitelné | ano/ne | ano
Funkční výbava vozidla | specifikace a údaje - vyplní účastník | požadované parametry ČRo
Automatická klimatizace s ukazatelem/y nastavené teploty | ano/ne | ano
Boční okna vpředu elektricky ovládaná | ano/ne | ano
Okno 5. dveří elektricky vyhřívané, s ostřikovačem a stěračem | ano/ne | ano
Tempomat (elektronické zařízení pro udržování nastavené rychlosti) | ano/ne | ano
Centrální zamykání s dálkovým ovládáním, dva funkční klíče (nebo karty) | ano/ne | ano
Imobilizér | ano/ne | ano
Interiér s převladající černou barvou | ano/ne | ano
Sedadlo řidiče a spolujezdce vpředu elektricky vyhřívané | ano/ne | ano
Sedadlo řidiče a spolujezdce vpředu výškově a podélně nastavitelné | ano/ne | ano
Loketní opěrka mezi předními sedadly | ano/ne | ano
Volant výškově a podélně nastavitelný | ano/ne | ano
Uzavíratelná odkládací schránka integrovaná v přístrojové desce před spolujezdcem | ano/ne | ano
Odkládací kapsy na vnitřních výplních předních dveří, umožňující odložení min. 1,5 l PET lahví | ano/ne | ano
Opěradla zadních sedadel dělená, sklopná | ano/ne | ano
Zakrytí zavazadlového prostoru krycím platem nebo samonavinovací roletou | uvést konkrétní údaj | dle uvedeného popisu výbavy ve sloupci A
Vnitřní osvětlení pro sedadla vpředu a vzadu (pro přední a zadní část samostatně), čtecí lampičky min. vpředu | ano/ne | ano
Palubní počítač, nebo Infotainment zobrazující mj. dojezd na zbývající PHM, ujeté km, aktuální čas, teplotu vně vozidla | uvést konkrétní údaj | dle uvedeného popisu výbavy ve sloupci A
Infotainment (z výroby vozidla) s min. 6,5" barevným displejem, rádio a HF sada komunikující plně v českém jazyce | ano/ne | ano
Rádio s FM a DAB tunerem | ano/ne | ano
Handsfree sada s technologií Bluetooth, integrovaná do palubní počítače, neba Infotainment vozidla. Možnost párování s větším počtem telefonů | uvést konkrétní údaj | dle uvedeného popisu výbavy ve sloupci A
Rozhraní (konektivita) USB B, C, přehrávač MP3, slot na SD kartu | uvést konkrétní údaj | dle uvedeného popisu výbavy ve sloupci A
Ovládání rádia, HF sady a palubního počítače na nebo pod volantem | uvést konkrétní údaj | dle uvedeného popisu výbavy ve sloupci A
Min. 4 reproduktory | uvést konkrétní údaj | dle uvedeného popisu výbavy ve sloupci A
12V zásuvka v dosahu řidiče | ano/ne | ano
Sledování a signalizace nedostatku kapaliny v nádrži pro ostřikovače oken | ano/ne | ano
Rezervní kolo plnohodnotné / neplnohodnotné / dojezdové, zvedák vozidla, klíč na šrouby kol | uvést konkrétní údaj | dle uvedeného popisu výbavy ve sloupci A
Tažné zařízení, odnímatelné nebo výklopné | ano/ne | ano
Podélné střešní nosníky ("hagusy") | ano/ne | ano
Gumové interiérové koberce vpředu a vzadu, z originálního příslušenství výrobce vozidla | ano/ne | ano
Gumový koberec do zavazadlového prostoru, z originálního příslušenství výrobce vozidla | ano/ne | ano
Povinná výbava vozidla v souladu s platnou legislativou pro ČR + tažné lano | ano/ne | ano
Hasicí přístroj min. 1 Kg, pevně uchycený v zavazadlovém prostoru nebo v prostoru k tomu určeném | uvést konkrétní údaj | dle uvedeného popisu výbavy ve sloupci A
Pružný upevňovací síťový program pro zavazadla v zavazadlovém prostoru | ano/ne | ano
Vozidlo musí být doplněno všemi provozními kapalinami na úroveň dle doporučení výrobce a nádrž na pohonné hmoty musí být naplněna nejméně 10 l pohonných hmot, nebo s dojezdem dle palubního počítače, nebo Infotainmentu min. 100 km | ano/ne | ano
Záruka výrobce vozidla na nový vůz min. 150.000 ujetých km, nebo min. 5 let, co nastane dříve | uvést konkrétní údaj | dle uvedeného popisu výbavy ve sloupci A