## ČRo - CCTV
Tabulka nabídkové ceny instalace CCTV systému v ČRo České Budějovice
Popis | Počet | cena jedn. | cena celkem | cena jedn. | cena celkem | Celkem
| ks / sada / hod. | dodávky | dodávky | montáž | montáž | dodávky + montáž
IP pevná venkovní kamera FullHD (1920x1080) typu DOME | 1 |  | 0 |  | 0 | 0
IP pevná venkovní kamera FullHD (1920x1080) typu Bullet | 5 |  | 0 |  | 0 | 0
PoE zdroj pro kameru | 1 |  | 0 |  | 0 | 0
Bezdrátový Wi-Fi spoj pro přenos obrazu z kamery | 1 |  | 0 |  | 0 | 0
Záznamový server | 1 |  | 0 |  | 0 | 0
Dohledové PC | 1 |  | 0 |  | 0 | 0
Monitor 24" | 1 |  | 0 |  | 0 | 0
Monitor 27" | 1 |  | 0 |  | 0 | 0
Instalační materiál (UTP kabel, instalační lišta, montážní materiál) | 1 |  | 0 |  | 0 | 0
Instalace a oživení systému CCTV | 1 |  | 0 |  | 0 | 0
Revize | 1 |  | 0 |  | 0 | 0
Dokumentace skutečného provedení | 1 |  | 0 |  | 0 | 0
Realizační projektová dokumentace | 1 |  | 0 |  | 0 | 0
Doprava, ubytování, čas na cestě | 1 |  | 0 |  | 0 | 0
Licence Genetec Security Center (GSC-Base-5.9) | 1 |  | 0 |  | 0 | 0
Licence Genetec Security Center (GSC-Om-S) | 1 |  | 0 |  | 0 | 0
Kamerová licence Genetec Security Center (GSC-Om-S-1C) | 6 |  | 0 |  | 0 | 0
roční podpora (ADV-RE-STANDARD-1Y) | 1 |  | 0 |  | 0 | 0
Licence - Federace (GSC-1SCFED) | 1 |  | 0 |  | 0 | 0
Proškolení zaměstnanců na obsluhu CCTV systému (počet hodin) | 2 |  | 0 |  |  | 0
PKP-Z- Poskytování kontroly provozuschopnosti zařízení a aktualizace SW a OS- v záruce 4x ročně, tzn. 12 x za celou dobu trvání; účastník uvede cenu za jedno poskytování kontroly provozuschopnosti | 12 |  | 0 | X |  | X
Tabulka pro výpočet nabídkové ceny (vyplňovat pouze žlutá pole) | Čro České Budějovice
Cena celkem bez DPH
Nákup IP kamer FullHD, kompletní instalace na plášť a vnítřní prostor regionu ČRo České Budějovice s proškolením zaměstnanců pro obsluhu CCTV. | 0
Tabulka nabídkové ceny instalace CCTV systému v ČRo Regina
Popis | Počet | cena jedn. | cena celkem | cena jedn. | cena celkem | Celkem
| ks / sada / hod. | dodávky | dodávky | montáž | montáž | dodávky + montáž
IP pevná venkovní kamera FullHD (1920x1080) typu DOME | 8 |  | 0 |  | 0 | 0
IP pevná venkovní kamera FullHD (1920x1080) typu Bullet | 7 |  | 0 |  | 0 | 0
Převodník koax – UTP (pár) | 5 |  | 0 |  | 0 | 0
Záznamový server | 1 |  | 0 |  | 0 | 0
Dohledové PC | 1 |  | 0 |  | 0 | 0
Monitor 24" | 1 |  | 0 |  | 0 | 0
Monitor 27" | 1 |  | 0 |  | 0 | 0
Instalační materiál (UTP kabel, instalační lišta, montážní materiál) | 1 |  | 0 |  | 0 | 0
Instalace a oživení systému CCTV | 1 |  | 0 |  | 0 | 0
Revize | 1 |  | 0 |  | 0 | 0
Dokumentace skutečného provedení | 1 |  | 0 |  | 0 | 0
Realizační projektová dokumentace | 1 |  | 0 |  | 0 | 0
Doprava, ubytování, čas na cestě | 1 |  | 0 |  | 0 | 0
Licence Genetec Security Center (GSC-Base-5.9) | 1 |  | 0 |  | 0 | 0
Licence Genetec Security Center (GSC-Om-S) | 1 |  | 0 |  | 0 | 0
Kamerová licence Genetec Security Center (GSC-Om-S-1C) | 15 |  | 0 |  | 0 | 0
roční podpora (ADV-RE-STANDARD-1Y) | 1 |  | 0 |  | 0 | 0
Licence - Federace (GSC-1SCFED) | 1 |  | 0 |  | 0 | 0
Proškolení zaměstnanců na obsluhu CCTV systému (počet hodin) | 2 |  | 0 |  |  | 0
PKP-Z- Poskytování kontroly provozuschopnosti zařízení a aktualizace SW a OS- v záruce 4x ročně, tzn. 12 x za celou dobu trvání; účastník uvede cenu za jedno poskytování kontroly provozuschopnosti | 12 |  | 0 | X |  | X
Tabulka pro výpočet nabídkové ceny (vyplňovat pouze žlutá pole) | Čro Regina
Cena celkem bez DPH
Nákup IP kamer FullHD, kompletní instalace na plášť a vnítřní prostor regionu ČRo České Budějovice s proškolením zaměstnanců pro obsluhu CCTV. | 0
Tabulka nabídkové ceny instalace CCTV systému v Čro Vinohradská
Popis | Počet | cena jedn. | cena celkem | cena jedn. | cena celkem | Celkem
| ks / sada / hod. | dodávky | dodávky | montáž | montáž | dodávky + montáž
IP pevná venkovní kamera FullHD (1920x1080) typu DOME | 27 |  | 0 |  | 0 | 0
Převodník koax – UTP (pár) | 27 |  | 0 |  | 0 | 0
Záznamový server | 1 |  | 0 |  | 0 | 0
Instalační materiál (UTP kabel, instalační lišta, montážní materiál) | 1 |  | 0 |  | 0 | 0
Instalace a oživení systému CCTV | 1 |  | 0 |  | 0 | 0
Revize | 1 |  | 0 |  | 0 | 0
Dokumentace skutečného provedení | 1 |  | 0 |  | 0 | 0
Realizační projektová dokumentace | 1 |  | 0 |  | 0 | 0
Doprava, ubytování, čas na cestě | 1 |  | 0 |  | 0 | 0
Tabulka pro výpočet nabídkové ceny (vyplňovat pouze žlutá pole) | Čro Vinohradská
Cena celkem bez DPH
Nákup IP kamer FullHD, kompletní instalace na plášť a vnítřní prostor regionu ČRo České Budějovice s proškolením zaměstnanců pro obsluhu CCTV. | 0
Detailná specifikace požadovaných parametrů jednotlivých položek je součástá přílohy "Technická specifikace zboží"

## Specifikace požadavků CCTV
Specifikace požadavků CCTV systému v ČRo České Budějovice
specifikace výrobku | požadováno | garantováno dodavatelem
Typ kamery | 1x IP pevná venkovní kamera FullHD (1920x1080) typu DOME | Typ a výrobce:
kompatibilní dle specifikací | ONVIF profil S, profil G a profil T
krytí | min. IP 66
mechanická odolnost | min. IK 10
typ objektivu | Automatický motorizovaný varifokální objektiv zoom/fokus 3,2 - 10 mm
komprese videa | min. H.265, M-JPEG a vyšší
denní a noční režim | Přepínatelný IR-cut filtr
citlivost obrazu | min. barva 0,06 lux a mono 0,02 lux
široký dynamický rozsah snímání videa | min. 103 dB
Integrovaný IR přísvit | 850 nm a dosvit min. 30 m
Typ kamery | 5x IP pevná venkovní kamera FullHD (1920x1080) typu Bullet včetně integrovaného krytu a držáku | Typ a výrobce:
kompatibilní dle specifikací | ONVIF profil S, profil G a profil T
krytí | min. IP 66
mechanická odolnost | min. IK 10
typ objektivu | Automatický motorizovaný varifokální objektiv zoom/fokus 3,2 - 10 mm
komprese videa | min. H.265, M-JPEG a vyšší
denní a noční režim | Přepínatelný IR-cut filtr
citlivost obrazu | min. barva 0,06 lux a mono 0,02 lux
široký dynamický rozsah snímání videa | min. 103 dB
Integrovaný IR přísvit | 850 nm a dosvit min. 30 m
Záznamový server (min. konfigurace) | referenční výrobek DELL R240 | Typ a výrobce:
CPU | Intel Xeon E-2224
RAM | 16 GB
Kapacita uložiště | 2x 480 GB SSD + 2x 4 TB HDD
Ethernet | 2x Gb ethernet
Operační systém | MS WINDOWS Server 2019
Záruka | 3 roky NBD
Záznamový server (min. konfigurace) | referenční výrobek HP Z1 G6 WKS | Typ a výrobce:
CPU | Intel Core i7 - 10. generace
RAM | 16 GB
Kapacita uložiště | 512 GB SSD
Ethernet | 1x Gb ethernet
Operační systém | MS WINDOWS 10
Grafická karta | Dedikovaná
Bezdrátový Wi-Fi spoj (Point to Point) | dle tech. Specifikace (referenční výrobek Ruckus P300)
Specifikace požadavků CCTV systému v ČRo Regina
specifikace výrobku | požadováno | garantováno dodavatelem
Typ kamery | 8x IP pevná venkovní kamera FullHD (1920x1080) typu DOME | Typ a výrobce:
kompatibilní dle specifikací | ONVIF profil S, profil G a profil T
krytí | min. IP 66
mechanická odolnost | min. IK 10
typ objektivu | Automatický motorizovaný varifokální objektiv zoom/fokus 3,2 - 10 mm
komprese videa | min. H.265, M-JPEG a vyšší
denní a noční režim | Přepínatelný IR-cut filtr
citlivost obrazu | min. barva 0,06 lux a mono 0,02 lux
široký dynamický rozsah snímání videa | min. 103 dB
Integrovaný IR přísvit | 850 nm a dosvit min. 30 m
Typ kamery | 7x IP pevná venkovní kamera FullHD (1920x1080) typu Bullet včetně integrovaného krytu a držáku | Typ a výrobce:
kompatibilní dle specifikací | ONVIF profil S, profil G a profil T
krytí | min. IP 66
mechanická odolnost | min. IK 10
typ objektivu | Automatický motorizovaný varifokální objektiv zoom/fokus 3,2 - 10 mm
komprese videa | min. H.265, M-JPEG a vyšší
denní a noční režim | Přepínatelný IR-cut filtr
citlivost obrazu | min. barva 0,06 lux a mono 0,02 lux
široký dynamický rozsah snímání videa | min. 103 dB
Integrovaný IR přísvit | 850 nm a dosvit min. 30 m
Záznamový server (min. konfigurace) | referenční výrobek DELL R440 | Typ a výrobce:
CPU | Intel Xeon S4112
RAM | 16 GB
Kapacita uložiště | 2x 480 GB SSD + 2x 8 TB HDD
Ethernet | 2x Gb ethernet
Operační systém | MS WINDOWS Server 2019
Záruka | 3 roky NBD
Záznamový server (min. konfigurace) | referenční výrobek HP Z1 G6 WKS | Typ a výrobce:
CPU | Intel Core i7 - 10. generace
RAM | 16 GB
Kapacita uložiště | 512 GB SSD
Ethernet | 1x Gb ethernet
Operační systém | MS WINDOWS 10
Grafická karta | Dedikovaná
Specifikace požadavků CCTV systému v ČRo Vinohradská
specifikace výrobku | požadováno | garantováno dodavatelem
Typ kamery | 27x IP pevná kamera FullHD (1920x1080) typu DOME | Typ a výrobce:
kompatibilní dle specifikací | ONVIF profil S, profil G a profil T
krytí | min. IP 66
mechanická odolnost | min. IK 10
typ objektivu | Automatický motorizovaný varifokální objektiv zoom/fokus 3,2 - 10 mm
komprese videa | min. H.265, M-JPEG a vyšší
denní a noční režim | Přepínatelný IR-cut filtr
citlivost obrazu | min. barva 0,06 lux a mono 0,02 lux
široký dynamický rozsah snímání videa | min. 103 dB
Integrovaný IR přísvit | 850 nm a dosvit min. 30 m
Záznamový server (min. konfigurace) | referenční výrobek DELL R440 | Typ a výrobce:
CPU | Intel Xeon S4112
RAM | 16 GB
Kapacita uložiště | 2x 480 GB SSD + 2x 8 TB HDD
Ethernet | 2x Gb ethernet
Operační systém | MS WINDOWS Server 2019
Záruka | 3 roky NBD