## místnost 108
Příloha č. 4 - Tabulka pro výpočet nabídkové ceny
Č | Kód | Zkrácený popis / Varianta | M.j. | Množství | Jedn. Cena | Jedn. Cena | Náklady (Kč)
|  | Rozměry |  |  | dodávka (Kč) | montáž (Kč) | Dodávka | Montáž | Celkem
|  | Akustická a protiotřesová opatření |  |  |  |  | 0 | 0 | 0
1 | 1001VD | Montáž akustických minerálních panelů - s rozšířenou zvukovou pohltivostí, viditelný závěsný rošt | m2 | 13.6 |  | 0 | 0 | 0 | 0
2 | 1002VD | Bourání SDK konstrukcí stávajících, akustické okno | m2 | 22.2 |  | 0 | 0 | 0 | 0
3 | 1003VD | úprava nových špalet akustického okna a dveří | jedn. | 1 | 0 | 0 | 0 | 0 | 0
4 | 1004VD | SDK akustická příčka (2x SDK-75 mm-1x SDK -10 mm - 75 mm - 2x SDK) | m2 | 8.6 | 0 | 0 | 0 | 0 | 0
| Poznámka: | vč. Výmalby
5 | 1005VD | SDK akustická předstěna (2x SDK-75 mm) | m2 | 39.9 | 0 | 0 | 0 | 0 | 0
| Poznámka: | vč. Výmalby
6 | 1006VD | Režije, doprava, likvidace odpadu | jedn. | 1 |  | 0 | 0 | 0 | 0
| Poznámka: | režijní náklady, doprava
7 | 1111VD | Akustický podhledový panel typ 1, 600 x 600 x 20 mm, vč. Prořezu | m2 | 13 | 0 |  | 0 | 0 | 0
| Poznámka: | akustický podhled tl. 20 mm vyrobený se skelných vláken technologií 3RD. Viditelný bílý omyvatelný povrch , zadní strana je potažena skelnou tkaninou. Rozměr 600 x 600 x 20 mm, požární charakteristika A2-s1, d0. Pohltivosti Alfaw = 1, při svěšení 300 m, třída pohltivosti A. Provedení hrana A, boční hrany nástřik
8 | 1112VD | Akustický podhledový panel typ 2, 600 x 600 x 20 mm, vč. Prořezu | m2 | 2.2 | 0 |  | 0 | 0 | 0
| Poznámka: | akustický podhled tl. 20 mm vyrobený se skelných vláken technologií 3RD. Viditelný bílý omyvatelný povrch, zadní strana je potažena skelnou tkaninou. Rozměr 600 x 600 x 20 mm, požární charakteristika A2-s1, d0. Pohltivosti Alfaw = 0,35, při svěšení 300 m, třída pohltivosti D. Provedení hrana A, boční hrany nástřik
9 | 1113VD | Rastr pro akust.podhled typ 1 a 2 | m2 | 13.6 | 0 |  | 0 | 0 | 0
| Poznámka: | systémový rastr 600 x 600 pro učebny pro akustický podhled typu 1 a 2, barva bílá, provedení viditelný
10 | 1114VD | SDK štěrbinový dutinový rezonátor po obvodu místnostností | bm | 14.3 | 0 | 0 | 0 | 0 | 0
| Poznámka: | SDK štěrbinový rezonátor se stěrbinou tlumenou akustickou vložkou, provedení viz. výkres a technická zpráva. Cena vč. montáže a výmalby.
11 | 1115VD | Akustická vložka X- bass nad podhled | m2 | 30.4 | 0 | 0 | 0 | 0 | 0
| Poznámka: | akustický podhled tl. 20 mm vyrobený se skelných vláken technologií 3RD. Viditelný bílý omyvatelný povrch, zadní strana je potažena skelnou tkaninou. Rozměr 1200 x 600 x 40 mm, v sále C29 1200 x 600 x 40 mm, požární charakteristika A2-s1, d0. Pohltivosti Alfaw = 0,35, při svěšení 300 m, třída pohltivosti D. Provedení hrana A, boční hrany nástřik
12 | 1116VD | Kmitací panel KP - prvek AK1 | m2 | 7.9 | 0 | 0 | 0 | 0 | 0
| Poznámka: | Dřevěný pohltivý prvek na nízkých kmitočtech vč. montáže, a soklu.
13 | 1117VD | Akustická kombinovaná stěna - prvek AK2 | m2 | 9.2 | 0 | 0 | 0 | 0 | 0
| Poznámka: | Dřevěný kombinovaný pohltivý prvek, rezonátor, vč. montáže, s úchytem pro stěnový panel, rezonanční kmitočet fr = 250 Hz
14 | 1118VD | Akustický minerální stěnový panel | m2 | 13 | 0 | 0 | 0 | 0 | 0
| Poznámka: | Minerální panel z povrchem texona, 2700 x 1200 x 40 mm
15 | 1119VD | Štěrbinový rezonátor - prvek AK3 | m2 | 8.6 | 0 | 0 | 0 | 0 | 0
| Poznámka: | Dřevěný štěrbinový rezonátor, fr = 250 Hz
16 | 1120VD | Rohový rezonátor - prvek AK5 | m2 | 2 | 0 | 0 | 0 | 0 | 0
| Poznámka: | Dřevěný rohový rezonátor fr = 100Hz
17 | 1121VD | Kryt topení vč. Parapetu - prvek AK4 | ks | 2 | 0 | 0 | 0 | 0 | 0
| Poznámka: | provedení dle PD
18 | 1122VD | Obloukové ukončení akustického obkladu - prvek AK6 | ks | 2 | 0 | 0 | 0 | 0 | 0
| Poznámka: | provedení dle PD
19 | 1123VD | Akustické režijní okno | ks | 1 | 0 | 0 | 0 | 0 | 0
| Poznámka: | min R´w = 48 dB, obložka dýha, lak
20 | 1124VD | Akustické dveře, dvojité těsnění, vč. Prahu | ks | 1 | 0 | 0 | 0 | 0 | 0
| Poznámka: | vč. Kování, min. R´w = 40 dB
21 | 1125VD | Akustické dveře, jednoduché těsnění, vč. Prahu | ks | 1 | 0 | 0 | 0 | 0 | 0
| Poznámka: | vč. Kování, min. R´w = 32 dB
22 | 1126VD | Akustická přídavná venkovní okna | ks | 2 | 0 | 0 | 0 | 0 | 0
| Poznámka: | min R´w skla = 45 dB, plastové provedení, bílá vč. Úpravy špalet a zalištování
23 | 1127VD | Koberec zátěžový | m2 | 16.9 | 0 | 0 | 0 | 0 | 0
| Poznámka: | smyčkový, gumová roznášecí základna, fixace "suchý zip"
24 | 1128VD | Svítidlo LED, do rastru | ks | 4 | 0 | 0 | 0 | 0 | 0
| Poznámka: | min. 4300 lm, 4000K, 595 x 595 mm
25 | 1129VD | Svítidlo LED, kruhové | ks | 2 | 0 | 0 | 0 | 0 | 0
| Poznámka: | min. 2000lm, 4000K, průměr 250 - 300 mm
26 | 1130VD | Svítidlo LED, závěsné | ks | 1 | 0 | 0 | 0 | 0 | 0
| Poznámka: | min. 4500 lm, 4000K, 295 x 1195 mm
27 | 1131VD | úprava kabeláže pro osvětlení | jedn. | 1 | 0 | 0 | 0 | 0 | 0
| Poznámka: | vypínač, svorkování přívodů, vč. Materiálu
28 | 1132VD | úprava elektroinstalace | jedn. | 1 | 0 | 0 | 0 | 0 | 0
| Poznámka: | dodávka a instalace kabeláže, svorkování zásuvek, instalace nových zásuvek do soklu obkladu
29 | 11200VD | Měření doby dozvuku | kpl | 1 |  | 0 | 0 | 0 | 0
| Poznámka: | měření dle normy ČSN EN ISO 3382-1 autorizovanou osobou
30 | 11201VD | Přesun hmot pro prostorovou akustiku, vč. Dopravného | kpl | 1 |  | 0 | 0 | 0 | 0
1, doprava osobní, nákladní, přesun hmot, komplet, ubytování
|  | Lešení a stavební výtahy |  |  |  |  | 0 | 0 | 0
31 | 94_01 | Montáž pojízdných Alu věží 2,5 x 0,85 m | soubor | 2 | 0 |  | 0 | 0 | 0
pracovní výška do 12,3 m
| Poznámka: | Položka je kalkulována pro montáž pojízdného lešení
32 | 94_02 | Nájemné pojízdných Alu věží , 2,5 x 0,85 m | den | 12 | 0 |  | 0 | 0 | 0
pracovní výška 5 m
| Poznámka: | Položka je kalkulována pro nájemné pojízdného lešení
33 | 94_03 | Demontáž pojízdných Alu věží , 2,5 x 0,85 m | soubor | 2 | 0 |  | 0 | 0 | 0
pracovní výška 12,3 m
| Poznámka: | Položka je kalkulována pro demontáž pojízdného lešení.
[5 empty] | Celkem za zakázku bez DPH, Kč: |  |  |  | 0
Poznámka: |  | Uchazeč vyplní žlutě označená pole