## Rekapitulace stavby
Export Komplet | [24 empty] | VZ | 2.0 | ZAMOK |  |  |  | False | False | {9f56ca36-0f7e-4306-b1d7-875fe6c8f388}
[30 empty] | 0,01 | 21
[30 empty] | 0,01 | 15
|  | REKAPITULACE STAVBY | [15 empty] | v --- níže se nacházejí doplnkové a pomocné údaje k sestavám --- v | [11 empty] | 0,001
|  | Kód: |  |  |  |  | M232 | [22 empty] | 0,01
|  | Stavba: |  |  |  |  | Zařízení na provětrání půdy objektu ČRo v Ústí nad Labem | [22 empty] | 0,01
|  | KSO: | [11 empty] | CC-CZ: | [15 empty] | 0,01
|  | Místo: |  |  |  |  | Ústí nad Labem | [6 empty] | Datum: | [15 empty] | 0,01
0,01
|  | Zadavatel: | [11 empty] | IČ: |  | 45245053 | [13 empty] | 0,01
|  |  | Český rozhlas, Vinohradská 1409/12, 120 99 Praha 2 | [10 empty] | DIČ: |  | CZ45245053 | [13 empty] | 0,01
0,01
|  | Zhotovitel: | [11 empty] | IČ: | [15 empty] | 0,01
[14 empty] | DIČ: | [15 empty] | 0,01
False
|  | Projektant: | [11 empty] | IČ: |  | 75240939 | [13 empty] | False
|  |  | Ing. arch. Václav Kolínský | [10 empty] | DIČ: | [15 empty] | True
0,01
|  | Zpracovatel: | [11 empty] | IČ: |  | 88363945 | [13 empty] | 0,01
|  |  | Petr Krčál, Dukelská 973, 564 01 Žamberk | [10 empty] | DIČ: | [15 empty] | False
Poznámka:
Soupis prací je sestaven s využitím Cenové soustavy ÚRS. Položky, které pochází z této cenové soustavy, jsou ve sloupci 'Cenová soustava' označeny popisem 'CS ÚRS' a úrovní příslušného kalendářního pololetí. Veškeré další informace vymezující popis a podmínky použití těchto položek z Cenové soustavy, které nejsou uvedeny přímo v soupisu prací, jsou neomezeně dálkově k dispozici na www.cs-urs.cz, sekce Cenové a technické podmínky.
|  | Cena bez DPH | [11 empty] | 0
[8 empty] | Sazba daně |  | Základ daně |  |  |  | Výše daně
|  | DPH | [5 empty] | 21% |  | 0 |  |  |  | 0
|  |  |  | zákl. přenesená |  |  |  | 21% |  | 0 |  |  |  | 0
|  |  |  | sníž. přenesená |  |  |  | 15% |  | 0 |  |  |  | 0
|  |  |  | nulová |  |  |  | 0% |  | 0 |  |  |  | 0
|  | Cena s DPH | [6 empty] | v |  | CZK |  |  | 0
REKAPITULACE OBJEKTŮ STAVBY A SOUPISŮ PRACÍ
| Kód: | [6 empty] | M232
| Stavba: | [6 empty] | Zařízení na provětrání půdy objektu ČRo v Ústí nad Labem
| Místo: | [6 empty] | Ústí nad Labem |  |  |  |  | Datum:
| Zadavatel: | [6 empty] | Český rozhlas, Vinohradská 1409/12, 120 99 Praha 2 |  |  |  |  | Projektant: |  | Ing. arch. Václav Kolínský |  |  | Informatívní údaje z listů zakázek
| Zhotovitel: | [11 empty] | Zpracovatel: |  | Petr Krčál, Dukelská 973, 564 01 Žamberk
| Kód |  |  |  | Popis | [6 empty] | Cena bez DPH [CZK] |  |  |  | Cena s DPH [CZK] | Typ | z toho Ostat. náklady [CZK] | DPH [CZK] | Normohodiny [h] | DPH základní [CZK] | DPH snížená [CZK] | DPH základní přenesená [CZK] | DPH snížená přenesená [CZK] | Základna DPH základní | Základna DPH snížená | Základna DPH zákl. přenesená | Základna DPH sníž. přenesená | Základna DPH nulová
| Náklady stavby celkem | [10 empty] | 0 |  |  |  | 0 |  | 0 | #REF! | 0 | 0 | #REF! | 0 | #REF! | 0 | #REF! | 0 | 0 | 0 | D | 0 | ###NOIMPORT### | IMPORT | {9f56ca36-0f7e-4306-b1d7-875fe6c8f388} | {00000000-0000-0000-0000-000000000000}
/ |  | D.1.1-3 |  |  |  | Stavební práce | [5 empty] | 0 |  |  |  | 0 | STA | 0 | #REF! | 0 | 0 | #REF! | 0 | 0 | 0 | #REF! | 0 | 0 | 0 |  | 1 |  | IMPORT | {7933ef93-35af-4299-8788-3b0dc2196ba8} | {9f56ca36-0f7e-4306-b1d7-875fe6c8f388} | 2
/ |  | D.1.4.1 |  |  |  | Vzduchotechnika | [5 empty] | 0 |  |  |  | 0 | STA | 0 | #REF! | 0 | 0 | #REF! | 0 | 0 | 0 | #REF! | 0 | 0 | 0 |  | 1 |  | IMPORT | {a12ea9ee-b07f-4ef1-8f5e-0c0d12ce2913} | {9f56ca36-0f7e-4306-b1d7-875fe6c8f388} | 2
/ |  | D.1.4.2 |  |  |  | Elektroinstalace - silnoproud | [5 empty] | 0 |  |  |  | 0 | STA | 0 | #REF! | 0 | 0 | #REF! | 0 | 0 | 0 | #REF! | 0 | 0 | 0 |  | 1 |  | IMPORT | {977be860-99cf-4021-b927-efa703d787cb} | {9f56ca36-0f7e-4306-b1d7-875fe6c8f388} | 2
/ |  | D.1.4.3 |  |  |  | EPS | [5 empty] | 0 |  |  |  | 0 | STA | 0 | #REF! | 0 | 0 | #REF! | 0 | 0 | 0 | #REF! | 0 | 0 | 0 |  | 1 |  | IMPORT | {08d9519e-461c-4e21-9b04-faf71a197cdf} | {9f56ca36-0f7e-4306-b1d7-875fe6c8f388} | 2
/ |  | VON |  |  |  | Vedlejší a ostatní náklady | [5 empty] | 0 |  |  |  | 0 | VON | 0 | #REF! | 0 | 0 | #REF! | 0 | 0 | 0 | #REF! | 0 | 0 | 0 |  | 1 |  | IMPORT | {bbd883cd-967d-4301-93d4-149a25e4ba30} | {9f56ca36-0f7e-4306-b1d7-875fe6c8f388} | 2

## D.1.1-3 - Stavební práce
KRYCÍ LIST SOUPISU PRACÍ
Stavba:
Zařízení na provětrání půdy objektu ČRo v Ústí nad Labem
Objekt:
D.1.1-3 - Stavební práce
| KSO: |  |  |  |  | CC-CZ:
| Místo: |  | Ústí nad Labem |  |  | Datum: | 0
| Zadavatel: |  |  |  |  | IČ: | 45245053
|  | Český rozhlas, Vinohradská 1409/12, 120 99 Praha 2 |  |  |  | DIČ: | CZ45245053
| Zhotovitel: |  |  |  |  | IČ: | 0
|  | 0 |  |  |  | DIČ: | 0
| Projektant: |  |  |  |  | IČ: | 75240939
|  | Ing. arch. Václav Kolínský |  |  |  | DIČ:
| Zpracovatel: |  |  |  |  | IČ: | 88363945
|  | Petr Krčál, Dukelská 973, 564 01 Žamberk |  |  |  | DIČ:
Poznámka:
| Cena bez DPH | [5 empty] | 0
|  |  | Základ daně |  |  | Sazba daně | Výše daně
| DPH |  | 0 |  |  | 21% | 0
|  | zákl. přenesená | 0 |  |  | 21% | 0
|  | sníž. přenesená | 0 |  |  | 15% | 0
|  | nulová | 0 |  |  | 0% | 0
| Cena s DPH |  |  | v | CZK |  | 0
REKAPITULACE ČLENĚNÍ SOUPISU PRACÍ
Stavba:
Zařízení na provětrání půdy objektu ČRo v Ústí nad Labem
Objekt:
D.1.1-3 - Stavební práce
Místo: |  |  | Ústí nad Labem |  |  | Datum: | 0
Zadavatel: |  |  | Český rozhlas, Vinohradská 1409/12, 120 99 Praha 2 |  |  | Projektant: | Ing. arch. Václav Kolínský
Zhotovitel: |  |  | 0 |  |  | Zpracovatel: | Petr Krčál, Dukelská 973, 564 01 Žamberk
Kód dílu - Popis | [6 empty] | Cena celkem [CZK]
Náklady stavby celkem | [6 empty] | 0
| HSV - Práce a dodávky HSV | [5 empty] | 0
| 6 - Úpravy povrchů, podlahy a osazování výplní | [5 empty] | 0
| 9 - Ostatní konstrukce a práce, bourání | [5 empty] | 0
| 997 - Přesun sutě | [5 empty] | 0
| PSV - Práce a dodávky PSV | [5 empty] | 0
| 762 - Konstrukce tesařské | [5 empty] | 0
| 763 - Konstrukce suché výstavby | [5 empty] | 0
| 764 - Konstrukce klempířské | [5 empty] | 0
| 766 - Konstrukce truhlářské | [5 empty] | 0
| 767 - Konstrukce zámečnické | [5 empty] | 0
| 783 - Dokončovací práce - nátěry | [5 empty] | 0
| 784 - Dokončovací práce - malby a tapety | [5 empty] | 0
| HZS - Hodinové zúčtovací sazby | [5 empty] | 0
| N00 - PBŘ | [5 empty] | 0
SOUPIS PRACÍ
Stavba:
Zařízení na provětrání půdy objektu ČRo v Ústí nad Labem
Objekt:
D.1.1-3 - Stavební práce
Místo: |  |  | Ústí nad Labem |  |  | Datum: | 0
Zadavatel: |  |  | Český rozhlas, Vinohradská 1409/12, 120 99 Praha 2 |  |  | Projektant: | Ing. arch. Václav Kolínský
Zhotovitel: |  |  | 0 |  |  | Zpracovatel: | Petr Krčál, Dukelská 973, 564 01 Žamberk
PČ | Typ | Kód | Popis | MJ | Množství | J.cena [CZK] | Cena celkem [CZK] | Cenová soustava
Náklady soupisu celkem | [6 empty] | 0
| D | HSV | Práce a dodávky HSV |  |  |  | 0
| D | 6 | Úpravy povrchů, podlahy a osazování výplní |  |  |  | 0
1 | K | 612325121 | Vápenocementová omítka rýh štuková ve stěnách, šířky rýhy do 150 mm | m2 | 3 |  | 0 | CS ÚRS 2020 02
| VV |  | "zapravení rýh pro elektroinstalaci na pomocném schodišti"
| VV |  | 30*0,1 |  | 3
| VV |  | Součet |  | 3
| D | 9 | Ostatní konstrukce a práce, bourání |  |  |  | 0
2 | K | 949121112 | Montáž lešení lehkého kozového dílcového o výšce lešeňové podlahy přes 1,2 do 1,9 m | sada | 1 |  | 0 | CS ÚRS 2020 02
3 | K | 949121212 | Montáž lešení lehkého kozového dílcového Příplatek za první a každý další den použití lešení k ceně -1112 | sada | 14 |  | 0 | CS ÚRS 2020 02
4 | K | 949121812 | Demontáž lešení lehkého kozového dílcového o výšce lešeňové podlahy přes 1,2 do 1,9 m | sada | 1 |  | 0 | CS ÚRS 2020 02
5 | K | 974031121 | Vysekání rýh ve zdivu cihelném hl do 30 mm š do 30 mm | m | 30 |  | 0 | CS ÚRS 2019 02
| VV |  | "pro elektroinstalaci na pomocném schodišti"
| VV |  | (30) |  | 30
| VV |  | Součet |  | 30
6 | K | 952901111 | Vyčištění budov nebo objektů před předáním do užívání budov bytové nebo občanské výstavby, světlé výšky podlaží do 4 m | m2 | 42.84 |  | 0 | CS ÚRS 2020 02
| VV |  | "viz výkres - b.101"
| VV |  | "strojovna 1"
| VV |  | (27,41) |  | 27.41
| VV |  | "strojovna 2"
| VV |  | (15,43) |  | 15.43
| VV |  | Součet |  | 42.84
| D | 997 | Přesun sutě |  |  |  | 0
7 | K | 997002611 | Nakládání suti a vybouraných hmot na dopravní prostředek pro vodorovné přemístění | t | 0.406 |  | 0 | CS ÚRS 2020 02
8 | K | 997006551 | Hrubé urovnání suti na skládce bez zhutnění | t | 0.406 |  | 0 | CS ÚRS 2020 02
9 | K | 997013215 | Vnitrostaveništní doprava suti a vybouraných hmot vodorovně do 50 m svisle ručně pro budovy a haly výšky přes 15 do 18 m | t | 0.406 |  | 0 | CS ÚRS 2020 02
10 | K | 997013501 | Odvoz suti a vybouraných hmot na skládku nebo meziskládku se složením, na vzdálenost do 1 km | t | 0.406 |  | 0 | CS ÚRS 2020 02
11 | K | 997013509 | Odvoz suti a vybouraných hmot na skládku nebo meziskládku se složením, na vzdálenost Příplatek k ceně za každý další i započatý 1 km přes 1 km | t | 3.654 |  | 0 | CS ÚRS 2020 02
| VV |  | 0,406*9 'Přepočtené koeficientem množství |  | 3.654
12 | K | 997013631 | Poplatek za uložení stavebního odpadu na skládce (skládkovné) směsného stavebního a demoličního zatříděného do Katalogu odpadů pod kódem 17 09 04 | t | 0.406 |  | 0 | CS ÚRS 2020 02
| D | PSV | Práce a dodávky PSV |  |  |  | 0
| D | 762 | Konstrukce tesařské |  |  |  | 0
13 | K | 762341932 | Vyřezání otvorů v bednění střech bez rozebrání krytiny z prken tl. do 32 mm, otvoru plochy jednotlivě přes 1 do 4 m2 | m | 25.3 |  | 0 | CS ÚRS 2020 02
| VV |  | "viz výkres - b.101"
| VV |  | (0,9+2)*2 |  | 5.8
| VV |  | ((0,9+2,35)*2)*3 |  | 19.5
| VV |  | Součet |  | 25.3
| D | 763 | Konstrukce suché výstavby |  |  |  | 0
14 | K | 763111323 | Příčka ze sádrokartonových desek s nosnou konstrukcí z jednoduchých ocelových profilů UW, CW jednoduše opláštěná deskou protipožární DF tl. 12,5 mm s izolací, EI 45, příčka tl. 100 mm, profil 75, Rw do 49 dB | m2 | 45.605 |  | 0 | CS ÚRS 2020 02
| VV |  | "viz výkres - b.101"
| VV |  | "strojovna 1"
| VV |  | (9,7)-(0,6*1,97) |  | 8.518
| VV |  | (5,665)*1,38 |  | 7.818
| VV |  | "strojovna 2"
| VV |  | ((3,42+5,21)/2*3,77)-(0,8*1,97) |  | 14.692
| VV |  | ((2,86+3,77)/2*3,31) |  | 10.973
| VV |  | ((1+2,65)/2*1,975) |  | 3.604
| VV |  | Součet |  | 45.605
15 | K | 763111717 | Příčka ze sádrokartonových desek ostatní konstrukce a práce na příčkách ze sádrokartonových desek základní penetrační nátěr (oboustranný) | m2 | 45.605 |  | 0 | CS ÚRS 2020 02
16 | K | 763131714 | Podhled ze sádrokartonových desek ostatní práce a konstrukce na podhledech ze sádrokartonových desek základní penetrační nátěr | m2 | 142.945 |  | 0 | CS ÚRS 2020 02
17 | K | 763131751 | Podhled ze sádrokartonových desek ostatní práce a konstrukce na podhledech ze sádrokartonových desek montáž parotěsné zábrany | m2 | 142.945 |  | 0 | CS ÚRS 2020 02
18 | M | 28329028 | fólie PE vyztužená Al vrstvou pro parotěsnou vrstvu 150g/m2 s integrovanou lepící páskou | m2 | 157.24 |  | 0 | CS ÚRS 2020 02
| VV |  | 142,945*1,1 'Přepočtené koeficientem množství |  | 157.24
19 | K | 763161761 | Podkroví ze sádrokartonových desek dvouvrstvá spodní konstrukce z ocelových profilů CD, UD na krokvových závěsech dvojitě opláštěná deskami protipožárními DF, tl. 2 x 12,5 mm, TI 15 kg/m3, REI 45 | m2 | 142.945 |  | 0 | CS ÚRS 2020 02
| VV |  | "viz výkres - b.101"
| VV |  | "strojovna 1"
| VV |  | (27,41)*1,9 |  | 52.079
| VV |  | "strojovna 2"
| VV |  | (15,43)*1,9 |  | 29.317
| VV |  | "pásy okolo strojoven"
| VV |  | ((5,7+6,15+6,46+5,65+3,035)*1,2)*1,9 |  | 61.549
| VV |  | Součet |  | 142.945
20 | K | 763181311 | Výplně otvorů konstrukcí ze sádrokartonových desek montáž zárubně kovové s konstrukcí jednokřídlové | kus | 2 |  | 0 | CS ÚRS 2020 02
21 | M | 55331588 | zárubeň jednokřídlá ocelová pro sádrokartonové příčky tl stěny 75-100mm rozměru 600/1970, 2100mm | kus | 1 |  | 0 | CS ÚRS 2020 02
22 | M | 55331590 | zárubeň jednokřídlá ocelová pro sádrokartonové příčky tl stěny 75-100mm rozměru 800/1970, 2100mm | kus | 1 |  | 0 | CS ÚRS 2020 02
23 | K | 763181411 | Výplně otvorů konstrukcí ze sádrokartonových desek ztužující výplň otvoru pro dveře s CW a UW profilem, výšky příčky do 2,75 m nebo zátěže dveřního křídla do 25 kg | kus | 2 |  | 0 | CS ÚRS 2020 02
24 | K | 998763303 | Přesun hmot pro konstrukce montované z desek sádrokartonových, sádrovláknitých, cementovláknitých nebo cementových stanovený z hmotnosti přesunovaného materiálu vodorovná dopravní vzdálenost do 50 m v objektech výšky přes 12 do 24 m | t | 5.914 |  | 0 | CS ÚRS 2020 02
25 | K | 998763381 | Přesun hmot pro konstrukce montované z desek sádrokartonových, sádrovláknitých, cementovláknitých nebo cementových Příplatek k cenám za přesun prováděný bez použití mechanizace pro jakoukoliv výšku objektu | t | 5.914 |  | 0 | CS ÚRS 2020 02
| D | 764 | Konstrukce klempířské |  |  |  | 0
26 | K | 764001821 | Demontáž klempířských konstrukcí krytiny ze svitků nebo tabulí do suti | m2 | 8.145 |  | 0 | CS ÚRS 2020 02
| VV |  | "viz výkres - b.101"
| VV |  | (0,9*2) |  | 1.8
| VV |  | ((0,9*2,35))*3 |  | 6.345
| VV |  | Součet |  | 8.145
27 | K | 764001911 | Napojení na stávající klempířské konstrukce délky spoje přes 0,5 m | m | 20.65 |  | 0 | CS ÚRS 2020 02
| VV |  | "viz výkres - b.101"
| VV |  | ((1,9+3)*2)*0,5 |  | 4.9
| VV |  | (((1,9+3,35)*2)*3)*0,5 |  | 15.75
| VV |  | Součet |  | 20.65
28 | K | 764334412 | Lemování prostupů z měděného plechu bez lišty, střech s krytinou skládanou nebo z plechu | m2 | 16.65 |  | 0 | CS ÚRS 2020 02
| VV |  | "viz výkres - b.101"
| VV |  | "uvažována je oprava krytiny v pásu cca 0,5 m okolo nových otvorů do střechy"
| VV |  | ((0,9+3)*2)*0,5 |  | 3.9
| VV |  | (((0,9+3,35)*2)*3)*0,5 |  | 12.75
| VV |  | Součet |  | 16.65
29 | K | 998764103 | Přesun hmot pro konstrukce klempířské stanovený z hmotnosti přesunovaného materiálu vodorovná dopravní vzdálenost do 50 m v objektech výšky přes 12 do 24 m | t | 0.106 |  | 0 | CS ÚRS 2020 02
30 | K | 998764181 | Přesun hmot pro konstrukce klempířské stanovený z hmotnosti přesunovaného materiálu Příplatek k cenám za přesun prováděný bez použití mechanizace pro jakoukoliv výšku objektu | t | 0.106 |  | 0 | CS ÚRS 2020 02
| D | 766 | Konstrukce truhlářské |  |  |  | 0
31 | K | 766660021 | Montáž dveřních křídel dřevěných nebo plastových otevíravých do ocelové zárubně protipožárních jednokřídlových, šířky do 800 mm | kus | 2 |  | 0 | CS ÚRS 2020 02
32 | M | 61162096 | dveře jednokřídlé dřevotřískové protipožární EI (EW) 30 D3 povrch laminátový plné 600x1970/2100mm | kus | 1 |  | 0 | CS ÚRS 2020 02
33 | M | 61162098 | dveře jednokřídlé dřevotřískové protipožární EI (EW) 30 D3 povrch laminátový plné 800x1970/2100mm | kus | 1 |  | 0 | CS ÚRS 2020 02
34 | K | 766660717 | Montáž dveřních doplňků samozavírače na zárubeň ocelovou | kus | 2 |  | 0 | CS ÚRS 2020 02
35 | M | 54917265 | samozavírač dveří hydraulický | kus | 2 |  | 0 | CS ÚRS 2020 02
36 | K | 766660728 | Montáž dveřních doplňků dveřního kování interiérového zámku | kus | 2 |  | 0 | CS ÚRS 2020 02
37 | M | 54924004 | zámek zadlabací cylinder | kus | 2 |  | 0 | CS ÚRS 2020 02
38 | M | 54924004a | cylindrická vložka min. II. tř. bezpečnosti | kus | 2 |  | 0
39 | K | 766660729 | Montáž dveřních doplňků dveřního kování interiérového štítku s klikou | kus | 4 |  | 0 | CS ÚRS 2020 02
40 | M | 54914622 | kování dveřní vrchní klika včetně štítu a montážního materiálu | kus | 4 |  | 0 | CS ÚRS 2020 02
41 | K | 998766103 | Přesun hmot pro konstrukce truhlářské stanovený z hmotnosti přesunovaného materiálu vodorovná dopravní vzdálenost do 50 m v objektech výšky přes 12 do 24 m | t | 0.05 |  | 0 | CS ÚRS 2020 02
42 | K | 998766181 | Přesun hmot pro konstrukce truhlářské stanovený z hmotnosti přesunovaného materiálu Příplatek k ceně za přesun prováděný bez použití mechanizace pro jakoukoliv výšku objektu | t | 0.05 |  | 0 | CS ÚRS 2020 02
| D | 767 | Konstrukce zámečnické |  |  |  | 0
43 | K | 767211311 | Montáž kovového schodiště bez zábradlí, pro šířku stupně do 1 200 mm rovného, kotveného do zdiva nebo lehčeného betonu | m | 1 |  | 0 | CS ÚRS 2020 02
| VV |  | "viz výkres - b.101"
| VV |  | (1) |  | 1
| VV |  | Součet |  | 1
44 | M | 5534201R | schodiště interiérové ocelové šířka 600mm, s podestou, vč. zábradlí | kus | 1 |  | 0
45 | K | 998767103 | Přesun hmot pro zámečnické konstrukce stanovený z hmotnosti přesunovaného materiálu vodorovná dopravní vzdálenost do 50 m v objektech výšky přes 12 do 24 m | t | 0.035 |  | 0 | CS ÚRS 2020 02
46 | K | 998767181 | Přesun hmot pro zámečnické konstrukce stanovený z hmotnosti přesunovaného materiálu Příplatek k cenám za přesun prováděný bez použití mechanizace pro jakoukoliv výšku objektu | t | 0.035 |  | 0 | CS ÚRS 2020 02
| D | 783 | Dokončovací práce - nátěry |  |  |  | 0
47 | K | 783201401 | Příprava podkladu tesařských konstrukcí před provedením nátěru ometení | m2 | 17.704 |  | 0 | CS ÚRS 2020 02
48 | K | 783201403 | Příprava podkladu tesařských konstrukcí před provedením nátěru oprášení | m2 | 17.704 |  | 0 | CS ÚRS 2020 02
49 | K | 783226101 | Protipožární nátěr tesařských konstrukcí disperzní | m2 | 17.704 |  | 0 | CS ÚRS 2020 02
| VV |  | "viz výkres - b.101"
| VV |  | "nátěr loupků"
| VV |  | (2,85*2+3,67)*(0,15*4) |  | 5.622
| VV |  | "nátěr vaznic"
| VV |  | (4,06+2,15+0,68*2+3,36*2+2,97)*((0,15+0,2)*2) |  | 12.082
| VV |  | Součet |  | 17.704
50 | K | 783314201 | Základní antikorozní nátěr zámečnických konstrukcí jednonásobný syntetický standardní | m2 | 3 |  | 0 | CS ÚRS 2020 02
51 | K | 783315101 | Mezinátěr zámečnických konstrukcí jednonásobný syntetický standardní | m2 | 3 |  | 0 | CS ÚRS 2020 02
52 | K | 783317101 | Krycí nátěr (email) zámečnických konstrukcí jednonásobný syntetický standardní | m2 | 3 |  | 0 | CS ÚRS 2020 02
| VV |  | "nátěr dveřních zárubní" (2)*1,5 |  | 3
| VV |  | Součet |  | 3
| D | 784 | Dokončovací práce - malby a tapety |  |  |  | 0
53 | K | 784111001 | Oprášení (ometení) podkladu v místnostech výšky do 3,80 m | m2 | 270.155 |  | 0 | CS ÚRS 2020 02
54 | K | 784181101 | Penetrace podkladu jednonásobná základní akrylátová v místnostech výšky do 3,80 m | m2 | 270.155 |  | 0 | CS ÚRS 2020 02
55 | K | 784211101 | Malby z malířských směsí otěruvzdorných za mokra dvojnásobné, bílé za mokra otěruvzdorné výborně v místnostech výšky do 3,80 m | m2 | 270.155 |  | 0 | CS ÚRS 2020 02
| VV |  | "SDK příčky"
| VV |  | (45,605)*2 |  | 91.21
| VV |  | "SDK podkroví"
| VV |  | (142,945) |  | 142.945
| VV |  | "pomocné schodiště"
| VV |  | (cca 36,000) |  | 36
| VV |  | Součet |  | 270.155
| D | HZS | Hodinové zúčtovací sazby |  |  |  | 0
56 | K | HZS1292 | Hodinové zúčtovací sazby profesí HSV zemní a pomocné práce stavební dělník | hod | 25 |  | 0 | CS ÚRS 2020 02
| P |  | Poznámka k položce: různé drobné stavební činnosti a práce
| D | N00 | PBŘ |  |  |  | 0
57 | K | PBŘ - 1 | D+M - značení únikových cest, uzávěrů, atp. | kpl | 1 |  | 0
58 | K | PBŘ - 2 | D+M - utěsnění prostupů kabelových či trubkových do 10x10cm požárními ucpávkami EI30 | kus | 20 |  | 0
59 | K | 44932114 | přístroj hasicí ruční práškový PG6 6kg 21A, 113B | kus | 1 |  | 0
| P |  | Poznámka k položce: vč. držáku na zeď
60 | K | PBŘ - 3 | D+M - požární větrací mřížka 300x300 mm, EW30 | kpl | 8 |  | 0

## D.1.4.1 - Vzduchotechnika
KRYCÍ LIST SOUPISU PRACÍ
Stavba:
Zařízení na provětrání půdy objektu ČRo v Ústí nad Labem
Objekt:
D.1.4.1 - Vzduchotechnika
| KSO: |  |  |  |  | CC-CZ:
| Místo: |  | Ústí nad Labem |  |  | Datum: | 0
| Zadavatel: |  |  |  |  | IČ: | 45245053
|  | Český rozhlas, Vinohradská 1409/12, 120 99 Praha 2 |  |  |  | DIČ: | CZ45245053
| Zhotovitel: |  |  |  |  | IČ: | 0
|  | 0 |  |  |  | DIČ: | 0
| Projektant: |  |  |  |  | IČ: | 75240939
|  | Ing. arch. Václav Kolínský |  |  |  | DIČ:
| Zpracovatel: |  |  |  |  | IČ:
|  | Ing. David Němec |  |  |  | DIČ:
Poznámka:
| Cena bez DPH | [5 empty] | 0
|  |  | Základ daně |  |  | Sazba daně | Výše daně
| DPH | základní | 0 |  |  | 21% | 0
|  | zákl. přenesená | 0 |  |  | 21% | 0
|  | sníž. přenesená | 0 |  |  | 15% | 0
|  | nulová | 0 |  |  | 0% | 0
| Cena s DPH |  |  | v | CZK |  | 0
REKAPITULACE ČLENĚNÍ SOUPISU PRACÍ
Stavba:
Zařízení na provětrání půdy objektu ČRo v Ústí nad Labem
Objekt:
D.1.4.1 - Vzduchotechnika
Místo: |  |  | Ústí nad Labem |  |  | Datum: | 0
Zadavatel: |  |  | Český rozhlas, Vinohradská 1409/12, 120 99 Praha 2 |  |  | Projektant: | Ing. arch. Václav Kolínský
Zhotovitel: |  |  | 0 |  |  | Zpracovatel: | Ing. David Němec
Kód dílu - Popis | [6 empty] | Cena celkem [CZK]
Náklady stavby celkem | [6 empty] | 0
| D1 - Zařízení č.1 - půda - větrání | [5 empty] | 0
| D2 - Společné náklady | [5 empty] | 0
SOUPIS PRACÍ
Stavba:
Zařízení na provětrání půdy objektu ČRo v Ústí nad Labem
Objekt:
D.1.4.1 - Vzduchotechnika
Místo: |  |  | Ústí nad Labem |  |  | Datum: | 0
Zadavatel: |  |  | Český rozhlas, Vinohradská 1409/12, 120 99 Praha 2 |  |  | Projektant: | Ing. arch. Václav Kolínský
Zhotovitel: |  |  | 0 |  |  | Zpracovatel: | Ing. David Němec
PČ | Typ | Kód | Popis | MJ | Množství | J.cena [CZK] | Cena celkem [CZK] | Cenová soustava
Náklady soupisu celkem | [6 empty] | 0
| D | D1 | Zařízení č.1 - půda - větrání |  |  |  | 0
1 | K | 1.1 | Odvodní ventilátor vč. manžet, frekvenčního měniče | ks | 1 |  | 0
2 | K | 1.2 | Odvodní ventilátor vč. manžet, frekvenčního měniče | ks | 1 |  | 0
3 | K | 1.3 | Tlumič hluku 800x800-2000 | ks | 4 |  | 0
4 | K | 1.3.1 | Protidešťová žaluzie 2,1m2, měď, vč. síta a odvodňovacího žlabu | ks | 4 |  | 0
5 | K | 1.4 | Přívodní vyústky | ks | 2 |  | 0
6 | K | 1.6 | Hranaté potrubí , pozink.plech , vč.tvarovek, spojek, spojovacího a těsnícího materiálu, závěsů, klapek do odboček, síta z tahokovu, třída těsnosti "C" | m2 | 32 |  | 0
7 | K | 1.7 | Kruhové SPIRO , pozink. plech, vč.tvarovek, spojek, spojovacího a těsnícího materiálu, závěsů, klapek do odboček, | bm | 30 |  | 0
8 | K | 1.8 | Požární izolace, minerální vata tl.4cm a AL. polepem, rozsah celé přívodní potrubí | m2 | 75 |  | 0
| D | D2 | Společné náklady |  |  |  | 0
9 | K | Pol1 | Montáž | set | 1 |  | 0
10 | K | Pol2 | Měření a regulace vč. oživení a prokabelování (včetně nadřazeného ovládání a řízení s vizualizací na PC, včetně dodávky softwaru) | set | 1 |  | 0
11 | K | Pol3 | Doprava + stěhování | set | 1 |  | 0
12 | K | Pol4 | Prováděcí dokumentace VZT | set | 1 |  | 0
13 | K | Pol5 | předávací dokumentace (vč. měření hluku) | set | 1 |  | 0
14 | K | Pol6 | Přesun stávajících KJ jednotek do nových pozic, vč, odsátí chladiva, nových rozvodů, uvedení do provozu, vč. dodržení záruky na stávající zařízení | set | 4 |  | 0

## D.1.4.2 - Elektroinstalace
KRYCÍ LIST SOUPISU PRACÍ
Stavba:
Zařízení na provětrání půdy objektu ČRo v Ústí nad Labem
Objekt:
D.1.4.2 - Elektroinstalace - silnoproud
| KSO: |  |  |  |  | CC-CZ:
| Místo: |  | Ústí nad Labem |  |  | Datum: | 0
| Zadavatel: |  |  |  |  | IČ: | 45245053
|  | Český rozhlas, Vinohradská 1409/12, 120 99 Praha 2 |  |  |  | DIČ: | CZ45245053
| Zhotovitel: |  |  |  |  | IČ: | 0
|  | 0 |  |  |  | DIČ: | 0
| Projektant: |  |  |  |  | IČ: | 75240939
|  | Ing. arch. Václav Kolínský |  |  |  | DIČ:
| Zpracovatel: |  |  |  |  | IČ:
|  | Ing. Josef Václavek |  |  |  | DIČ:
Poznámka:
| Cena bez DPH | [5 empty] | 0
|  |  | Základ daně |  |  | Sazba daně | Výše daně
| DPH | základní | 0 |  |  | 21% | 0
|  | zákl. přenesená | 0 |  |  | 21% | 0
|  | sníž. přenesená | 0 |  |  | 15% | 0
|  | nulová | 0 |  |  | 0% | 0
| Cena s DPH |  |  | v | CZK |  | 0
REKAPITULACE ČLENĚNÍ SOUPISU PRACÍ
Stavba:
Zařízení na provětrání půdy objektu ČRo v Ústí nad Labem
Objekt:
D.1.4.2 - Elektroinstalace - silnoproud
Místo: |  |  | Ústí nad Labem |  |  | Datum: | 0
Zadavatel: |  |  | Český rozhlas, Vinohradská 1409/12, 120 99 Praha 2 |  |  | Projektant: | Ing. arch. Václav Kolínský
Zhotovitel: |  |  | 0 |  |  | Zpracovatel: | Ing. Josef Václavek
Kód dílu - Popis | [6 empty] | Cena celkem [CZK]
Náklady stavby celkem | [6 empty] | 0
| D1 - Rozvaděč R 3.3 | [5 empty] | 0
| D2 - Rozvaděč RH | [5 empty] | 0
| D3 - Úložný materiál,spínače, zásuvky, krabice, příslušenství - elektroinstalace NN | [5 empty] | 0
| D4 - Kabely | [5 empty] | 0
| D5 - Osvětlení | [5 empty] | 0
| D6 - Bleskosvod | [5 empty] | 0
| D7 - Ostatní náklady | [5 empty] | 0
SOUPIS PRACÍ
Stavba:
Zařízení na provětrání půdy objektu ČRo v Ústí nad Labem
Objekt:
D.1.4.2 - Elektroinstalace - silnoproud
Místo: |  |  | Ústí nad Labem |  |  | Datum: | 0
Zadavatel: |  |  | Český rozhlas, Vinohradská 1409/12, 120 99 Praha 2 |  |  | Projektant: | Ing. arch. Václav Kolínský
Zhotovitel: |  |  | 0 |  |  | Zpracovatel: | Ing. Josef Václavek
PČ | Typ | Kód | Popis | MJ | Množství | J.cena [CZK] | Cena celkem [CZK] | Cenová soustava
Náklady soupisu celkem | [6 empty] | 0
| D | D1 | Rozvaděč R 3.3 |  |  |  | 0
1 | K | Pol1 | oceloplechový rozvaděč na povrch, IP 40/20, 24M | ks | 1 |  | 0
2 | K | Pol2 | vypínač 3x25A modulární | ks | 1 |  | 0
3 | K | Pol3 | proudový chránič třífázový 40A/300mA | ks | 1 |  | 0
4 | K | Pol4 | jistič třífázový modulární 3x16A | ks | 1 |  | 0
5 | K | Pol5 | jistič jednofázový modulární 1x16A | ks | 1 |  | 0
6 | K | Pol6 | trafo 230V/12V | ks | 1 |  | 0
7 | K | Pol7 | stykač třífázový, 1/1, 3x16A, cívka 12V | ks | 1 |  | 0
8 | K | Pol8 | Drobný nespecifikovaný materiál | kpl | 1 |  | 0
| D | D2 | Rozvaděč RH |  |  |  | 0
9 | K | Pol9 | úprava připoj.lišty, úprava zákrytu | hod | 4 |  | 0
10 | K | Pol10 | jistič třífázový modulární | ks | 1 |  | 0
11 | K | Pol11 | Drobný nespecifikovaný materiál | kpl | 1 |  | 0
| D | D3 | Úložný materiál,spínače, zásuvky, krabice, příslušenství - elektroinstalace NN |  |  |  | 0
12 | K | Pol12 | trubka tuhá pevně na povch pr. 23, vč dodávky trubky | m | 80 |  | 0
13 | K | Pol13 | trubka tuhá pevně na povch pr. 32, vč.dodávky trubky | m | 30 |  | 0
14 | K | Pol14 | vypínač na povrch 3x25A | ks | 2 |  | 0
15 | K | Pol15 | zásuvka datová RJ45 kompletní | ks | 1 |  | 0
16 | K | Pol16 | Drobný nespecifikovaný materiál | kpl | 1 |  | 0
| D | D4 | Kabely |  |  |  | 0
17 | K | Pol17 | Kabel CYKY-J 3 X 1,5mm2 (*) | m | 30 |  | 0
| P |  | Poznámka k položce: * - délka kabeláže bude odvislá od zvolených technologií a jejich silového napojení
18 | K | Pol18 | Kabel CYKY-J 5 X 2,5mm2 (*) | m | 55 |  | 0
| P |  | Poznámka k položce: * - délka kabeláže bude odvislá od zvolených technologií a jejich silového napojení
19 | K | Pol19 | Kabel CYKY-J 5 X 4mm2 (*) | m | 60 |  | 0
| P |  | Poznámka k položce: * - délka kabeláže bude odvislá od zvolených technologií a jejich silového napojení
20 | K | Pol20 | CY 4mm2 vč dodávky | m | 100 |  | 0
| P |  | Poznámka k položce: * - délka kabeláže bude odvislá od zvolených technologií a jejich silového napojení
21 | K | Pol21 | CY 6mm2 vč dodávky | m | 60 |  | 0
| P |  | Poznámka k položce: * - délka kabeláže bude odvislá od zvolených technologií a jejich silového napojení
22 | K | Pol22 | Kabel datový UTP CAT6 | m | 20 |  | 0
| P |  | Poznámka k položce: * - délka kabeláže bude odvislá od zvolených technologií a jejich silového napojení
23 | K | Pol23 | Drobná nespecifikovaná kabeláž | kpl | 1 |  | 0
| D | D5 | Osvětlení |  |  |  | 0
24 | K | Pol24 | Demontáž svítidla zářivkového přisazeného | ks | 2 |  | 0
25 | K | Pol25 | Montáž svítidla zářivkového přisazeného (použito stávající svítidlo) | ks | 2 |  | 0
26 | K | Pol26 | Drobný nespecifikovaný materiál | kpl | 1 |  | 0
| D | D6 | Bleskosvod |  |  |  | 0
27 | K | Pol27 | Vedení FeZn ø10mm | m | 40 |  | 0
28 | K | Pol28 | Svorka (typová dle materiálů) SK | ks | 5 |  | 0
29 | K | Pol29 | Svorka (typová dle materiálů) SS | ks | 5 |  | 0
30 | K | Pol30 | Svorka (typová dle materiálů) okapová | ks | 5 |  | 0
31 | K | Pol31 | Drobný výše nespecifikovaný materiál | kpl | 1 |  | 0
32 | K | Pol32 | Ochranný nátěr antikorozní | kpl | 1 |  | 0
33 | K | Pol33 | Měření přechodového odporu | kpl | 1 |  | 0
| D | D7 | Ostatní náklady |  |  |  | 0
34 | K | Pol34 | El. revize + projekt skutečného provedení | kpl | 1 |  | 0

## D.1.4.3 - EPS
KRYCÍ LIST SOUPISU PRACÍ
Stavba:
Zařízení na provětrání půdy objektu ČRo v Ústí nad Labem
Objekt:
D.1.4.3 - EPS
| KSO: |  |  |  |  | CC-CZ:
| Místo: |  | Ústí nad Labem |  |  | Datum: | 0
| Zadavatel: |  |  |  |  | IČ: | 45245053
|  | Český rozhlas, Vinohradská 1409/12, 120 99 Praha 2 |  |  |  | DIČ: | CZ45245053
| Zhotovitel: |  |  |  |  | IČ: | 0
|  | 0 |  |  |  | DIČ: | 0
| Projektant: |  |  |  |  | IČ: | 75240939
|  | Ing. arch. Václav Kolínský |  |  |  | DIČ:
| Zpracovatel: |  |  |  |  | IČ: | 88363945
|  | Petr Krčál, Dukelská 973, 564 01 Žamberk |  |  |  | DIČ:
Poznámka:
| Cena bez DPH | [5 empty] | 0
|  |  | Základ daně |  |  | Sazba daně | Výše daně
| DPH | základní | 0 |  |  | 21% | 0
|  | zákl. přenesená | 0 |  |  | 21% | 0
|  | sníž. přenesená | 0 |  |  | 15% | 0
|  | nulová | 0 |  |  | 0% | 0
| Cena s DPH |  |  | v | CZK |  | 0
REKAPITULACE ČLENĚNÍ SOUPISU PRACÍ
Stavba:
Zařízení na provětrání půdy objektu ČRo v Ústí nad Labem
Objekt:
D.1.4.3 - EPS
Místo: |  |  | Ústí nad Labem |  |  | Datum: | 0
Zadavatel: |  |  | Český rozhlas, Vinohradská 1409/12, 120 99 Praha 2 |  |  | Projektant: | Ing. arch. Václav Kolínský
Zhotovitel: |  |  | 0 |  |  | Zpracovatel: | Petr Krčál, Dukelská 973, 564 01 Žamberk
Kód dílu - Popis | [6 empty] | Cena celkem [CZK]
Náklady stavby celkem | [6 empty] | 0
| D1 - Doplnění EPS | [5 empty] | 0
SOUPIS PRACÍ
Stavba:
Zařízení na provětrání půdy objektu ČRo v Ústí nad Labem
Objekt:
D.1.4.3 - EPS
Místo: |  |  | Ústí nad Labem |  |  | Datum: | 0
Zadavatel: |  |  | Český rozhlas, Vinohradská 1409/12, 120 99 Praha 2 |  |  | Projektant: | Ing. arch. Václav Kolínský
Zhotovitel: |  |  | 0 |  |  | Zpracovatel: | Petr Krčál, Dukelská 973, 564 01 Žamberk
PČ | Typ | Kód | Popis | MJ | Množství | J.cena [CZK] | Cena celkem [CZK] | Cenová soustava
Náklady soupisu celkem | [6 empty] | 0
| D | D1 | Doplnění EPS |  |  |  | 0
1 | K | Pol1 | Dodavatelská dokumentace EPS | soubor | 1 |  | 0
2 | K | Pol2 | FDCIO221 adresovatelný I/O modul 1 vstup / 1 výstup monitorovaný. Relé 30V/AC/DC/2A | kus | 1 |  | 0
3 | K | Pol3 | Montáž a zapojení I/O modulu, včetně přezkoušení funkce | kus | 1 |  | 0
4 | K | Pol4 | Přezkoušení funkce ovládání VZT | kus | 1 |  | 0
5 | K | Pol5 | OOH740 systémový multisenzorový hlásič se dvěma integrovanými optickými hlásiči | kus | 3 |  | 0
6 | K | Pol6 | DB721 systémová patice pro požární hlásiče | kus | 3 |  | 0
7 | K | Pol7 | Demontáž požárního hlásiče | kus | 1 |  | 0
8 | K | Pol8 | Montáž a zapojení požárního hlásiče včetně přezkoušení funkce | kus | 4 |  | 0
9 | K | Pol9 | Trubka tuhá pevně na povch pr. 23, vč dodávky trubky | m | 60 |  | 0
10 | K | Pol10 | Kabel sdělovací stíněný bezhalogenový PRAFlaGuard F 1x2x0,8 PH120-R funkční při požáru, dle projektu | m | 90 |  | 0
11 | K | Pol11 | Uložení kabelu pod omítku nebo do trubek | m | 90 |  | 0
12 | K | Pol12 | Programování ústředny Siemens FC721-ZZ, provozní zkoušky | soubor | 1 |  | 0
13 | K | Pol13 | Drobný nespecifikovaný materiál | soubor | 1 |  | 0

## VON - Vedlejší a ostatní nákl.
KRYCÍ LIST SOUPISU PRACÍ
Stavba:
Zařízení na provětrání půdy objektu ČRo v Ústí nad Labem
Objekt:
VON - Vedlejší a ostatní náklady
| KSO: |  |  |  |  | CC-CZ:
| Místo: |  | Ústí nad Labem |  |  | Datum: | 0
| Zadavatel: |  |  |  |  | IČ: | 45245053
|  | Český rozhlas, Vinohradská 1409/12, 120 99 Praha 2 |  |  |  | DIČ: | CZ45245053
| Zhotovitel: |  |  |  |  | IČ: | 0
|  | 0 |  |  |  | DIČ: | 0
| Projektant: |  |  |  |  | IČ: | 75240939
|  | Ing. arch. Václav Kolínský |  |  |  | DIČ:
| Zpracovatel: |  |  |  |  | IČ: | 88363945
|  | Petr Krčál, Dukelská 973, 564 01 Žamberk |  |  |  | DIČ:
Poznámka:
| Cena bez DPH | [5 empty] | 0
|  |  | Základ daně |  |  | Sazba daně | Výše daně
| DPH | základní | 0 |  |  | 21% | 0
|  | zákl. přenesená | 0 |  |  | 21% | 0
|  | sníž. přenesená | 0 |  |  | 15% | 0
|  | nulová | 0 |  |  | 0% | 0
| Cena s DPH |  |  | v | CZK |  | 0
REKAPITULACE ČLENĚNÍ SOUPISU PRACÍ
Stavba:
Zařízení na provětrání půdy objektu ČRo v Ústí nad Labem
Objekt:
VON - Vedlejší a ostatní náklady
Místo: |  |  | Ústí nad Labem |  |  | Datum: | 0
Zadavatel: |  |  | Český rozhlas, Vinohradská 1409/12, 120 99 Praha 2 |  |  | Projektant: | Ing. arch. Václav Kolínský
Zhotovitel: |  |  | 0 |  |  | Zpracovatel: | Petr Krčál, Dukelská 973, 564 01 Žamberk
Kód dílu - Popis | [6 empty] | Cena celkem [CZK]
Náklady stavby celkem | [6 empty] | 0
| VRN - Vedlejší rozpočtové náklady | [5 empty] | 0
| VRN3 - Zařízení staveniště | [5 empty] | 0
| VRN4 - Inženýrská činnost | [5 empty] | 0
| VRN7 - Provozní vlivy | [5 empty] | 0
SOUPIS PRACÍ
Stavba:
Zařízení na provětrání půdy objektu ČRo v Ústí nad Labem
Objekt:
VON - Vedlejší a ostatní náklady
Místo: |  |  | Ústí nad Labem |  |  | Datum: | 0
Zadavatel: |  |  | Český rozhlas, Vinohradská 1409/12, 120 99 Praha 2 |  |  | Projektant: | Ing. arch. Václav Kolínský
Zhotovitel: |  |  | 0 |  |  | Zpracovatel: | Petr Krčál, Dukelská 973, 564 01 Žamberk
PČ | Typ | Kód | Popis | MJ | Množství | J.cena [CZK] | Cena celkem [CZK] | Cenová soustava
Náklady soupisu celkem | [6 empty] | 0
| D | VRN | Vedlejší rozpočtové náklady |  |  |  | 0
| D | VRN3 | Zařízení staveniště |  |  |  | 0
1 | K | 030001000 | Zařízení staveniště | proc. | 3% | 0 | 0 | CS ÚRS 2020 02
| P |  | Poznámka k položce: Cena je kalkulována jako % podíl z celkových nákladů na stavbu všech objektů
| D | VRN4 | Inženýrská činnost |  |  |  | 0
2 | K | 040001000 | Inženýrská činnost | proc. | 3.5% | 0 | 0 | CS ÚRS 2020 02
| P |  | Poznámka k položce: Cena je kalkulována jako % podíl z celkových nákladů na stavbu všech objektů
| D | VRN7 | Provozní vlivy |  |  |  | 0
3 | K | 071002000 | Provoz investora, třetích osob | proc. | 1.5% | 0 | 0 | CS ÚRS 2020 02
| P |  | Poznámka k položce: Cena je kalkulována jako % podíl z celkových nákladů na stavbu - jedná se o přizpůsobení prácí při provozu investora v objektu (práce za provozu objektu)

## Pokyny pro vyplnění
Struktura údajů, formát souboru a metodika pro zpracování
Struktura
Soubor je složen ze záložky Rekapitulace stavby a záložek s názvem soupisu prací pro jednotlivé objekty ve formátu XLSX. Každá ze záložek přitom obsahuje
ještě samostatné sestavy vymezené orámovaním a nadpisem sestavy.
Rekapitulace stavby obsahuje sestavu Rekapitulace stavby a Rekapitulace objektů stavby a soupisů prací.
V sestavě Rekapitulace stavby jsou uvedeny informace identifikující předmět veřejné zakázky na stavební práce, KSO, CC-CZ, CZ-CPV, CZ-CPA a rekapitulaci
celkové nabídkové ceny uchazeče.
Termínem "uchazeč" (resp. zhotovitel) se myslí "účastník zadávacího řízení" ve smyslu zákona o zadávání veřejných zakázek.
V sestavě Rekapitulace objektů stavby a soupisů prací je uvedena rekapitulace stavebních objektů, inženýrských objektů, provozních souborů,
vedlejších a ostatních nákladů a ostatních nákladů s rekapitulací nabídkové ceny za jednotlivé soupisy prací. Na základě údaje Typ je možné
identifikovat, zda se jedná o objekt nebo soupis prací pro daný objekt:
|  | STA | Stavební objekt pozemní
|  | ING | Stavební objekt inženýrský
|  | PRO | Provozní soubor
|  | VON | Vedlejší a ostatní náklady
|  | OST | Ostatní
|  | Soupis | Soupis prací pro daný typ objektu
Soupis prací pro jednotlivé objekty obsahuje sestavy Krycí list soupisu prací, Rekapitulace členění soupisu prací, Soupis prací. Za soupis prací může být považován
i objekt stavby v případě, že neobsahuje podřízenou zakázku.
Krycí list soupisu obsahuje rekapitulaci informací o předmětu veřejné zakázky ze sestavy Rekapitulace stavby, informaci o zařazení objektu do KSO,
CC-CZ, CZ-CPV, CZ-CPA a rekapitulaci celkové nabídkové ceny uchazeče za aktuální soupis prací.
Rekapitulace členění soupisu prací obsahuje rekapitulaci soupisu prací ve všech úrovních členění soupisu tak, jak byla tato členění použita (např.
stavební díly, funkční díly, případně jiné členění) s rekapitulací nabídkové ceny.
Soupis prací obsahuje položky veškerých stavebních nebo montážních prací, dodávek materiálů a služeb nezbytných pro zhotovení stavebního objektu,
inženýrského objektu, provozního souboru, vedlejších a ostatních nákladů.
Pro položky soupisu prací se zobrazují následující informace:
|  | PČ |  | Pořadové číslo položky v aktuálním soupisu
|  | TYP |  | Typ položky: K - konstrukce, M - materiál, PP - plný popis, PSC - poznámka k souboru cen, P - poznámka k položce, VV - výkaz výměr
|  | Kód |  | Kód položky
|  | Popis |  | Zkrácený popis položky
|  | MJ |  | Měrná jednotka položky
|  | Množství |  | Množství v měrné jednotce
|  | J.cena |  | Jednotková cena položky. Zadaní může obsahovat namísto J.ceny sloupce J.materiál a J.montáž, jejichž součet definuje
J.cenu položky.
|  | Cena celkem |  | Celková cena položky daná jako součin množství a j.ceny
|  | Cenová soustava |  | Příslušnost položky do cenové soustavy
Ke každé položce soupisu prací se na samostatných řádcích může zobrazovat:
Plný popis položky
Poznámka k souboru cen a poznámka zadavatele
Výkaz výměr
Pokud je k řádku výkazu výměr evidovaný údaj ve sloupci Kód, jedná se o definovaný odkaz, na který se může odvolávat výkaz výměr z jiné položky.
Metodika pro zpracování
Jednotlivé sestavy jsou v souboru provázány. Editovatelné pole jsou zvýrazněny žlutým podbarvením, ostatní pole neslouží k editaci a nesmí být jakkoliv
modifikovány.
Uchazeč je pro podání nabídky povinen vyplnit žlutě podbarvená pole:
Pole Uchazeč v sestavě Rekapitulace stavby - zde uchazeč vyplní svůj název (název subjektu)
Pole IČ a DIČ v sestavě Rekapitulace stavby - zde uchazeč vyplní svoje IČ a DIČ
Datum v sestavě Rekapitulace stavby - zde uchazeč vyplní datum vytvoření nabídky
J.cena = jednotková cena v sestavě Soupis prací o maximálním počtu desetinných míst uvedených v poli
- pokud sestavy soupisů prací obsahují pole J.cena, měla by být všechna tato pole vyplněna nenulovými
Poznámka - nepovinný údaj pro položku soupisu
V případě, že sestavy soupisů prací neobsahují pole J.cena, potom ve všech soupisech prací obsahují pole:
- J.materiál - jednotková cena materiálu
- J.montáž - jednotková cena montáže
Uchazeč v tomto případě by měl vyplnit všechna pole J.materiál a pole J.montáž nenulovými kladnými číslicemi. V případech, kdy položka
neobsahuje žádný materiál je přípustné, aby pole J.materiál bylo vyplněno nulou. V případech, kdy položka neobsahuje žádnou montáž je přípustné,
aby pole J.montáž bylo vyplněno nulou. Obě pole - J.materiál, J.Montáž u jedné položky by však neměly být vyplněny nulou.
Rekapitulace stavby
Název |  |  | Povinný |  | Popis | Typ | Max. počet
atributu |  |  | (A/N) |  |  |  | znaků
Kód |  |  | A |  | Kód stavby | String | 20
Stavba |  |  | A |  | Název stavby | String | 120
Místo |  |  | N |  | Místo stavby | String | 50
Datum |  |  | A |  | Datum vykonaného exportu | Date
KSO |  |  | N |  | Klasifikace stavebního objektu | String | 15
CC-CZ |  |  | N |  | Klasifikace stavbeních děl | String | 15
CZ-CPV |  |  | N |  | Společný slovník pro veřejné zakázky | String | 20
CZ-CPA |  |  | N |  | Klasifikace produkce podle činností | String | 20
Zadavatel |  |  | N |  | Zadavatel zadaní | String | 50
IČ |  |  | N |  | IČ zadavatele zadaní | String | 20
DIČ |  |  | N |  | DIČ zadavatele zadaní | String | 20
Uchazeč |  |  | N |  | Uchazeč veřejné zakázky | String | 50
Projektant |  |  | N |  | Projektant | String | 50
Poznámka |  |  | N |  | Poznámka k zadání | String | 255
Sazba DPH |  |  | A |  | Rekapitulace sazeb DPH u položek soupisů | eGSazbaDph
Základna DPH |  |  | A |  | Základna DPH určena součtem celkové ceny z položek soupisů | Double
Hodnota DPH |  |  | A |  | Hodnota DPH | Double
Cena bez DPH |  |  | A |  | Celková cena bez DPH za celou stavbu. Sčítává se ze všech listů. | Double
Cena s DPH |  |  | A |  | Celková cena s DPH za celou stavbu | Double
Rekapitulace objektů stavby a soupisů prací
Název |  |  | Povinný |  | Popis | Typ | Max. počet
atributu |  |  | (A/N) |  |  |  | znaků
Kód |  |  | A |  | Přebírá se z Rekapitulace stavby | String | 20
Stavba |  |  | A |  | Přebírá se z Rekapitulace stavby | String | 120
Místo |  |  | N |  | Přebírá se z Rekapitulace stavby | String | 50
Datum |  |  | A |  | Přebírá se z Rekapitulace stavby | Date
Zadavatel |  |  | N |  | Přebírá se z Rekapitulace stavby | String | 50
Projektant |  |  | N |  | Přebírá se z Rekapitulace stavby | String | 50
Uchazeč |  |  | N |  | Přebírá se z Rekapitulace stavby | String | 50
Kód |  |  | A |  | Kód objektu | String | 20
Objektu, Soupis prací |  |  | A |  | Název objektu | String | 120
Cena bez DPH |  |  | A |  | Cena bez DPH za daný objekt | Double
Cena s DPH |  |  | A |  | Cena spolu s DPH za daný objekt | Double
Typ |  |  | A |  | Typ zakázky | eGTypZakazky
Krycí list soupisu
Název |  |  | Povinný |  | Popis | Typ | Max. počet
atributu |  |  | (A/N) |  |  |  | znaků
Stavba |  |  | A |  | Přebírá se z Rekapitulace stavby | String | 120
Objekt |  |  | A |  | Kód a název objektu | String | 20 + 120
Soupis |  |  | A |  | Kód a název soupisu | String | 20 + 120
KSO |  |  | N |  | Klasifikace stavebního objektu | String | 15
CC-CZ |  |  | N |  | Klasifikace stavbeních děl | String | 15
CZ-CPV |  |  | N |  | Společný slovník pro veřejné zakázky | String | 20
CZ-CPA |  |  | N |  | Klasifikace produkce podle činností | String | 20
Místo |  |  | N |  | Přebírá se z Rekapitulace stavby | String | 50
Zadavatel |  |  | N |  | Přebírá se z Rekapitulace stavby | String | 50
Uchazeč |  |  | N |  | Přebírá se z Rekapitulace stavby | String | 50
Projektant |  |  | N |  | Přebírá se z Rekapitulace stavby | String | 50
Poznámka |  |  | N |  | Poznámka k soupisu prací | String | 255
Sazba DPH |  |  | A |  | Rekapitulace sazeb DPH na položkách aktuálního soupisu | eGSazbaDph
Základna DPH |  |  | A |  | Základna DPH určena součtem celkové ceny z položek aktuálního soupisu | Double
Hodnota DPH |  |  | A |  | Hodnota DPH | Double
Cena bez DPH |  |  | A |  | Cena bez DPH za daný soupis | Double
Cena s DPH |  |  | A |  | Cena s DPH za daný soupis | Double
Rekapitulace členění soupisu prací
Název |  |  | Povinný |  | Popis | Typ | Max. počet
atributu |  |  | (A/N) |  |  |  | znaků
Stavba |  |  | A |  | Přebírá se z Rekapitulace stavby | String | 120
Objekt |  |  | A |  | Kód a název objektu, přebírá se z Krycího listu soupisu | String | 20 + 120
Soupis |  |  | A |  | Kód a název objektu, přebírá se z Krycího listu soupisu | String | 20 + 120
Místo |  |  | N |  | Přebírá se z Rekapitulace stavby | String | 50
Datum |  |  | A |  | Přebírá se z Rekapitulace stavby | Date
Zadavatel |  |  | N |  | Přebírá se z Rekapitulace stavby | String | 50
Projektant |  |  | N |  | Přebírá se z Rekapitulace stavby | String | 50
Uchazeč |  |  | N |  | Přebírá se z Rekapitulace stavby | String | 50
Kód dílu - Popis |  |  | A |  | Kód a název dílu ze soupisu | String | 20 + 100
Cena celkem |  |  | A |  | Cena celkem za díl ze soupisu | Double
Soupis prací
Název |  |  | Povinný |  | Popis | Typ | Max. počet
atributu |  |  | (A/N) |  |  |  | znaků
Stavba |  |  | A |  | Přebírá se z Rekapitulace stavby | String | 120
Objekt |  |  | A |  | Kód a název objektu | String | 20 + 120
Soupis |  |  | A |  | Přebírá se z Krycího listu soupisu | String | 20 + 120
Místo |  |  | N |  | Přebírá se z Krycího listu soupisu | String | 50
Datum |  |  | A |  | Přebírá se z Krycího listu soupisu | Date
Zadavatel |  |  | N |  | Přebírá se z Krycího listu soupisu | String | 50
Projektant |  |  | N |  | Přebírá se z Krycího listu soupisu | String | 50
Uchazeč |  |  | N |  | Přebírá se z Krycího listu soupisu | String | 50
PČ |  |  | A |  | Pořadové číslo položky soupisu | Long
Typ |  |  | A |  | Typ položky soupisu | eGTypPolozky | 1
Kód |  |  | A |  | Kód položky ze soupisu | String | 20
Popis |  |  | A |  | Popis položky ze soupisu | String | 255
MJ |  |  | A |  | Měrná jednotka položky | String | 10
Množství |  |  | A |  | Množství položky soupisu | Double
J.Cena |  |  | A |  | Jednotková cena položky | Double
Cena celkem |  |  | A |  | Cena celkem vyčíslena jako J.Cena * Množství | Double
Cenová soustava |  |  | N |  | Zařazení položky do cenové soustavy | String | 50
p |  |  | N |  | Poznámka položky ze soupisu | Memo
psc |  |  | N |  | Poznámka k souboru cen ze soupisu | Memo
pp |  |  | N |  | Plný popis položky ze soupisu | Memo
vv |  |  | N |  | Výkaz výměr (figura, výraz, výměra) ze soupisu | Text,Text,Double | 20, 150
DPH |  |  | A |  | Sazba DPH pro položku | eGSazbaDPH
Hmotnost |  |  | A |  | Hmotnost položky ze soupisu | Double
Suť |  |  | A |  | Suť položky ze soupisu | Double
Nh |  |  | N |  | Normohodiny položky ze soupisu | Double
Datová věta
Typ věty |  |  | Hodnota |  | Význam
eGSazbaDPH |  |  | základní |  | Základní sazba DPH
|  |  | snížená |  | Snížená sazba DPH
|  |  | nulová |  | Nulová sazba DPH
|  |  | zákl. přenesená |  | Základní sazba DPH přenesená
|  |  | sníž. přenesená |  | Snížená sazba DPH přenesená
eGTypZakazky |  |  | STA |  | Stavební objekt
|  |  | PRO |  | Provozní soubor
|  |  | ING |  | Inženýrský objekt
|  |  | VON |  | Vedlejší a ostatní náklady
|  |  | OST |  | Ostatní náklady
eGTypPolozky |  |  | 1 |  | Položka typu HSV
|  |  | 2 |  | Položka typu PSV
|  |  | 3 |  | Položka typu M
|  |  | 4 |  | Položka typu OST