## Sheet1
Výkaz - výměr - Tabulka pro výpočet nabídkové ceny / Etapa č. 1
č. | Umístění | Popis | Jedn. | Počet | Cena za jednotku bez DPH (Kč) | Cena bez DPH (Kč) | Technická specifikace | Výrobce | Model
Video režie
1 | videorežie | 42,5" 4k monitor | ks | 4 |  | 0 | 42,5" univerzální monitor, IPS panel, rozlišení 3840 × 2160, odezva 8 ms, kontrast 1000:1, jas 400 cd/m2, poměr stran 16:9, obnovovací frekvence 60 Hz. Rozhraní: 4× HDMI 2.0, 1× Display Port 1.4, USB hub, 1× USB-C, audio výstup. Technologie: Flicker-Free, Low Blue Light, FreeSync, Black Stabilizer, Dynamic Action Sync, PiP/PbP, Super Resolution+, HDR Effect. Pro náhled video režie a video edit PC stanice
2 | videorežie | Kloubový výklopný držák na TV | ks | 4 |  | 0 | Držák na TV 37" až 70" nástěnný, VESA
3 | videorežie | Aktivní audio monitory - pár | ks | 3 |  | 0 | Pár poslechových monitorů, 3.5" LF/ 1" HF, 50W, Acoustic Tuning
4 | videorežie | Monitor management | ks | 3 |  | 0 | Monitoring kontroler, 3x stereo in/out, 4x sluchátkový out,
5 | videorežie | Převodník HDMI na SDI | ks | 2 |  | 0 | Převodník HDMI na SDI se zdrojem
6 | videorežie | Převodník SDI na HDMI | ks | 11 |  | 0 | Převodník SDI na HDMI se zdrojem
7 | rackovna 4NP | Video matice 3G SDI 40x40 | ks | 1 |  | 0 | 40x40 4K/ HD SDI router s LCD, RJ45 ethernet, RS-422, dual zdroj | BMD | Smart Videohub 40x40
8 | videorežie | 47U studiový technologický rack | ks | 1 |  | 0 | 47U studiový technologický rack, 47U 600 x 2200 x 800 mm, vybavení: přední dveře Al+sklo, uzamykatelné, zadní dveře ocel, klika pro vložku, přední a zadní profily 19", bočnice uzamykatelná pro TS 2ks, ventilační jednotka (2 ventilátory), 4 rohy soklu 100 mm pro TS IT , přední, zadní kryty soklu 600 x 100, boční kryt plný 800 x 100, kabelová trasa pro TS IT vertikální, police pevná stavitelná 400 - 600 mm, | Rittal | Model TS IT 47U s příslušenstvím
9 | videorežie | Technologický stůl | ks | 3 |  | 0 | Technologický stůl s rack policemi a kabelovými žlaby - dle výkresu z projektové dokumentace | Na míru | Na míru
AV Rozvody
10 | videorežie/studio | Koax video 3G HD SDI instalační kabel | m | 2300 |  | 0 | Video kabel provedení FRNC, 3G HD SDI, conductor resistance |  | X
11 | videorežie/studio | Data UTP CAT6a kabel | m | 1350 |  | 0 | Kabel F/FTP PiMF Cat.6a 500 MHz 2x(4x2xAWG23), LS0H plášť |  | X
12 | videorežie/studio | DMX UTP CAT6a kabel | m | 100 |  | 0 | Kabel F/FTP PiMF Cat.6a 500 MHz 2x(4x2xAWG23), LS0H plášť |  | X
13 | videorežie/studio | BNC konektory - 3G HD SDI | ks | 200 |  | 0 | BNC konektory - 3G HD SDI |  | X
14 | videorežie/studio | CAT6a keyston | m | 72 |  | 0 | CAT6a keyston |  | X
15 | videorežie/studio | CAT6a zásuvka | m | 36 |  | 0 | CAT6a zásuvka |  | X
16 | videorežie/studio | DMX XLR 5pin samec | ks | 2 |  | 0 | DMX XLR 5pin samec |  | X
17 | videorežie/studio | DMX XLR 5pin samice | ks | 1 |  | 0 | DMX XLR 5pin samice |  | X
18 | videorežie/studio | Montážní a spotřební materiál, drobná kabeláž | kpl | 1 |  | 0 | Montážní a spotřební materiál, CAT, redukce, USB prodlužky, PES, police, drobná kabeláž |  | X
19 | videorežie | Aktivní HDMI kabel 15m | ks | 16 |  | 0 | Aktivní HDMI kabel 15m verze 2.0
20 | videorežie | Aktivní HDMI kabel 10m | ks | 8 |  | 0 | Aktivní HDMI kabel 10m verze 2.0
21 |  | Instalační a montážní práce kabelových tras a kabelů | m | 3650 |  | 0 | Instalační a montážní práce kabelových tras a kabelů |  | X
22 |  | Zaškolení obsluhy | kpl | 1 |  | 0 | Zaškolení obsluhy
23 |  | Doprava materiálu | kpl | 1 |  | 0 | Doprava materiálu |  | X
Instalace, montáž, integrace
24 |  | Instalační a montážní práce zařízení | kpl | 1 |  | 0 | Montáž všech zařízení AV technologie, osazení technologie v racku, integrace apod. |  | X
Cena celkem bez DPH |  |  | 0
Sazba DPH (v %)
DPH (v Kč) |  |  | 0
Cena celkem včetně DPH |  |  | 0
Účastník vyplní pouze zeleně označená pole.
Český rozhlas již vlastní tyto položky:
1 | videorežie | Video režie IP | ks | 2 |  |  | TV produkční systém, 4xHDMI in, 4x HDMI out, záznam, titulkovač, streamer, přenosný box | Newtek | Tricaster mini HD4
2 | videorežie | Ovladací panel pro IP video režii | ks | 2 |  |  | USB T-Bar kontroler k IP video režii | Newtek | TriCaster Mini CS
3 | videorežie | Video matice 3G SDI 20x20 | ks | 1 |  |  | 20x20 HD SDI router s LCD, RJ45 ethernet, | BMD | Smart Videohub 20x20
4 | videorežie | Výkonná video editační PC stanice | ks | 3 |  |  | Výkonná video editační PC stanice, 4 x video out | HP
5 | videorežie | PC stanice pro management a stream | ks | 1 |  |  | PC stanice pro management a stream, 2 x video out | HP