## Sheet1
Výkaz - výměr - Tabulka pro výpočet nabídkové ceny / Etapa č. 2
č. | Umístění | Popis | Jedn. | Počet | Cena za jednotku bez DPH (Kč) | Cena bez DPH (Kč) | Technická specifikace | Výrobce | Model
Video režie
1 | videorežie | 42,5" 4k monitor | ks | 2 |  | 0 | 42,5" univerzální monitor, IPS panel, rozlišení 3840 × 2160, odezva 8 ms, kontrast 1000:1, jas 400 cd/m2, poměr stran 16:9, obnovovací frekvence 60 Hz. Rozhraní: 4× HDMI 2.0, 1× Display Port 1.4, USB hub, 1× USB-C, audio výstup. Technologie: Flicker-Free, Low Blue Light, FreeSync, Black Stabilizer, Dynamic Action Sync, PiP/PbP, Super Resolution+, HDR Effect. Pro náhled video režie a video edit PC stanice
2 | videorežie | Kloubový výklopný držák na TV | ks | 2 |  | 0 | Držák na TV 37" až 70" nástěnný, VESA
3 | videorežie | SDI video režie | ks | 1 |  | 0 | Live videorežie integrovaná s kontrolerem, 8x12G-SDI in, LCD, Genlock, nastavení zpoždění zvuku proti obrazu, přepočet vstupích video formátů na jednotlivých vstupech, 2x XLR audio vstup, SDI AUX output, SDI i HDMI multiview output, RS 422
| videorežie | H.264 Encoder s SDI in | ks | 1 |  | 0 | Encoder s SDI 3G in, RTMP/RTMPS/SRT/UDP/NDI-HX stream podpora
4 | videorežie | 7" Video monitor se záznamem na kartu | ks | 1 |  | 0 | 3G 7" LCD monitor (1920x1200) s rekordérem na SD karty, HDMI/ SDI in/out
5 | videorežie | Univerzální PTZ IP kontroler | ks | 1 |  | 0 | Univerzální PTZ IP kontroler, POE, Joystick, programovatelné sw jádro, oled display s hodnotami expozice, shutter, gain, dedikované tlačítko na ovládání focusu, minimálně 7 samostatných tlačítek pro výběr kamery
6 | videorežie | Studiová sluchátka | ks | 6 |  | 0 | Uzavřená studiová sluchátka, 900 mW / kanál s odporem 40 ohmů
AV Rozvody
7 |  | Zpracování dokumentace skutečného stavu | kpl | 1 |  | 0 | Zpracování dokumentace skutečného stavu |  | X
Světelná technika - DMX ovládání
8 | videorežie | DMX kontroler | ks | 1 |  | 0 | Nástěnný dotykový displej s předinstalovanou aplikací Kiosc | VISUAL PRODUCTIONS | KIOSC TOUCH
Instalace, montáž, integrace
9 |  | Doprava materiálu | kpl | 1 |  | 0 | Doprava materiálu |  | x
10 |  | Instalační a montážní práce zařízení | kpl | 1 |  | 0 | Montáž všech zařízení AV technologie, osazení technologie v racku, integrace apod. |  | X
Cena celkem bez DPH |  |  | 0
Sazba DPH (v %)
DPH (v Kč) |  |  | 0
Cena celkem včetně DPH |  |  | 0
Účastník vyplní pouze zeleně označená pole.