## Sheet1
Příloha č. 3 - Tabulka pro výpočet nabídkové ceny
č. | Umístění | Popis | Jedn. | Počet | Cena za jednotku bez DPH (Kč) | Cena bez DPH (Kč) | Technická specifikace | Výrobce | Model
Kamerová technika - PTZ kamery a Web kamera
1 | studio | PTZ kamera | ks | 3 |  | 0 | PTZ kamera 1/2,3“ FHD MOS snímač, rozlišení 1080p (1080/59,94p, 29,97p, 59,94i, 29,97PsF, 1080/50p, 25p, 50i, 25PsF, 720/59,94p a 50p), široký horizontální úhel záběru (65,1°), 20x optický zoom a 30x digitální s funkcí i.Zoom. Je vybavena rozhraními 3G-SDI, HDMI a IP vč. PoE+ (pro streaming, dálkové ovládání, přenos souborů na FTP servery a volitelnou podporu rozhraní NDI¦HX), funkcí High Dynamic Range. Optický stabilizátor obrazu O.I.S.
2 | studio | NDI/HX SW camera upgrade (v případě, že kamera nemá NDI HX v základním vybavení) | ks | 3 |  | 0 | SW upgrade pro PTZ kameru, rozšíření o NDI-HX IP výstup
3 | studio | Web IP kamera pro 24/7 stream | ks | 2 |  | 0 | HDTV cameraIP kamera varifocal 3-10.5mm P-iris lens. 3.5 x optical zoom, PoE, IR, H.264 RTSP, 1920 x 1080 / 30 fps
4 | studio | Konzole a teleskopická tyč - pro zavěšení PTZ kamery | ks | 3 |  | 0 | Konzole a teleskopická tyč - pro zavěšení kamery na příhradovou trubkovou konstrukci, včetně koncových mechanických prvků pro uchycení na PTZ kameru a příhradovou konstrukci. Stavitelná délka v rozsahu 1 - 1,8 m. | Custom | Custom
5 | studio | Konzole a teleskopická tyč - pro zavěšení Web kamery | ks | 2 |  | 0 | Konzole a teleskopická tyč - pro zavěšení kamery na příhradovou trubkovou konstrukci, včetně koncových mechanických prvků pro uchycení na Web kameru a příhradovou konstrukci. Stavitelná délka v rozsahu 1 - 1,8 m. | Custom | Custom
Světelná technika
6 | studio | Studiové LED světlo pro plošné svícení | ks | 4 |  | 0 | LED panel,150W, Bi-color 2700-7500K, DMX ovládání, Barndoor, uchycení na spigot
7 | studio | Směrovací mřížka pro LED světlo | ks | 4 |  | 0 | Směrovací mřížka pro plošné studiové LED světlo, k nacvaknutí na obvod LED světla
8 | studio | Úchyt světla na 50 mm trubku | ks | 4 |  | 0 | Black Half Coupler 48-51 mm pro uchycení na trubku se šroubem M10
9 | studio | Redukce spigot na M10 matku | ks | 4 |  | 0 | Redukce spigot na M10 matku pro propojení světla s úchytem na 50mm trubku
DMX řízení světelné techniky a LED stěny
10 | studio | DMX ovládací panel na zeď se 6 tlačítky | ks | 1 |  | 0 | DMX ovládací panel na zeď se 6 tlačítky pro malé instalace, 32 svítidel, 6 zón | Visual Productions | B-Station 2
11 | studio | DMX na DALI konvertor | ks | 1 |  | 0 | DMX na DALI programovatelný konvertor
Kabelové rozvody
12 | studio | Silnoproudé rozvody pro světla | set | 1 |  | 0 | Silnoproudé rozvody pro světla v podhledu, napojení na stávající rozvaděč
13 | studio | Koax video 3G HD SDI instalační kabel | m | 30 |  | 0 | Video kabel provedení FRNC, 3G HD SDI, conductor resistance |  | X
14 | studio | Data UTP CAT6a kabel | m | 30 |  | 0 | Kabel F/FTP PiMF Cat.6a 500 MHz 2x(4x2xAWG23), LS0H plášť |  | X
15 | studio | Drobný instalační materiál - zásuvky, koncovky, průchodky | set | 1 |  | 0 | Drobný instalační materiál - zásuvky, koncovky, průchodky |  | X
Instalace, montáž, integrace, zaškolení
16 |  | Zpracování dokumentace skutečného stavu | kpl | 1 |  | 0 | Zpracování dokumentace skutečného stavu |  | X
17 |  | Zaškolení obsluhy | kpl | 1 |  | 0 | Zaškolení obsluhy |  | X
18 |  | Doprava materiálu | kpl | 1 |  | 0 | Doprava materiálu |  | X
19 |  | Instalační a montážní práce zařízení | kpl | 1 |  | 0 | Montáž všech zařízení AV technologie, osazení technologie v racku, integrace apod. |  | X
Cena celkem bez DPH |  |  | 0
Sazba DPH (v %) |  |  | 0%
DPH (v Kč) |  |  | 0
Cena celkem včetně DPH |  |  | 0
Účastník vyplní pouze zeleně označená pole.