## Vozidlo "Víceúčelové",B1
Vozidlo víceúčelové TYP "B 1" Příloha č. 5
Požadavek ČRo | 1 vozidlo
Základní údaje | specifikace a údaje - vyplní účastník | požadované parametry ČRo
Pohon vozidla
Maximální výkon motoru v kW | uvést konkrétní údaj | min. 100 Kw
Palivo | ano/ne | Nafta motorová, B7
Objem palivové nádrže v litrech | uvést konkrétní údaj | min. 65 l
Spotřeba paliva v litrech/100km | uvést konkrétní údaj | v souladu s nařízením vlády č. 173/2016 Sb., o stanovení závazných zadávacích podmínek pro veřejné zakázky na pořízení silničních vozidel
Minimální emisní limit EURO | uvést konkrétní údaj | EURO 6 a vyšší (v souladu s nařízením vlády č. 173/2016 Sb., o stanovení závazných zadávacích podmínek pro veřejné zakázky na pořízení silničních vozidel)
Pohon předních kol FWD | uvést konkrétní údaj | Pohon předních kol FWD
Převodovka 6-ti, nebo více stupňová | uvést konkrétní údaj | automatická
Karoserie
Druh vozidla | uvést konkrétní údaj | AF víceúčelové vozidlo nebo AC kombi
Kategorie | ano/ne | M1
Počet dveří (2x přední, 1x boční, 1x zadní výklopné) | uvést konkrétní údaj | 4
Počet řad sedadel 1 + 1 | ano/ne | ano
2 řada sedadel pevná, vyjímatelná (bez použití nářadí) dělená 2:1 | ano/ne | ano
Počet míst k sezení 2+3 | uvést konkrétní údaj | 5
Rozměry vozidla
Délka v mm | uvést konkrétní údaj | max. 5.000 mm
Šířka bez nesklopených vnějších zrcátek v mm | uvést konkrétní údaj | max. 2.300 mm
Výška v mm | uvést konkrétní údaj | max. 2.000 mm
Rozvor v mm | uvést konkrétní údaj | min. 3.000 mm
Efektivní prostor pro hlavu vpředu v mm | uvést konkrétní údaj | Min. 1000, měřeno od spojnice sedáku s opěradlem kolmo k sedáku (sedadla v nejnižší možné poloze)
Efektivní prostor pro hlavu vzadu v mm | uvést konkrétní údaj | Min. 1100, měřeno od spojnice sedáku s opěradlem v prodloužené linii opěradla do stropu (nastavení sedadel odpovídající udávanému parametru objemu zavazadlového prostoru)
Prostor pro cestující a zavazadlový prostor s celkovou plochou v m2 nebo objemem prostoru v m3 | uvést konkrétní údaj | min. 4,02, nebo min. 5,5 m3
Hmotnosti
Celková hmotnost v kg | uvést konkrétní údaj | max. 3.100 kg
Exteriér | specifikace a údaje - vyplní účastník | požadované parametry ČRo
Barva karoserie bílá | ano/ne | ano
Vnější zpětná zrcátka elektricky ovládaná a vyhřívaná | ano/ne | ano
Tónování skel všech oken, od "B" sloupku vzad s vyšším stupněm tónování, od "C" sloupku s vyším stupněm tonu než od sloupku "B"(nemusí být z výroby) (dle vzorníku dodavatele) | ano/ne | ano
Min. 16" Sada letních pneumatik včetně kol s lehké slitiny (celoroční pneumatiky jsou nepřípustné), v případě systému přímého měření tlaku vzduchu včetně senzorů | uvést konkrétní údaj | dle uvedeného popisu exteriéru ve sloupci A
Min. 16" Sada zimních pneumatik, rychlostního koeficientu odpovídajícího výrobci pneumatik na konkrétní vozidlo, včetně disků s možností ocelových disků a krytů kol v případě plechových disků (celoroční pneumatiky jsou nepřípustné, kompletní sada 4 kol) – montáž na vozidle dle aktuálního data předání (1.11. – 30.3. zimní pneu), v případě systému přímého měření tlaku vzduchu včetně senzorů | uvést konkrétní údaj | dle uvedeného popisu exteriéru ve sloupci A
Celoplošné kryty kol pro sadu "zimních kol", z originálního příslušenství výrobce vozidla | ano/ne | ano
Přední a zadní lapače nečistot (zástěrky), z originálního příslušenství výrobce vozidla | ano/ne | ano
Bezpečnostní výbava vozidla | specifikace a údaje - vyplní účastník | požadované parametry ČRo
Brzdy s posilovačem, kotoučové vpředu a vzadu | ano/ne | ano
ABS, ASR, ESP, nebo jinak označený elektronický stabilizační systém pomáhající samočinně stabilizovat automobil pomocí řízených brzdných zásahů a zásahů do řízení motoru i převodovky | uvést konkrétní údaj | dle uvedeného popisu výbavy ve sloupci A
LED Diodové světlomety vpředu i vzadu, automatické nastavení výšky předních světlometů | uvést konkrétní údaj | dle uvedeného popisu výbavy ve sloupci A
LED denní svícení integrované do hlavních světlometů, automaticky aktivované při nastartování vozidla | ano/ne | ano
Dešťový senzor | ano/ne | ano
Automatické přepínání mezi denním svícením a potkávacími světlomety | ano/ne | ano
Parkovací senzory vzadu a vpředu, akustická, grafická, nebo jinak vizuální signalizace vzdálenosti od blížících se předmětů | uvést konkrétní údaj | dle uvedeného popisu výbavy ve sloupci A
Airbagy čelní pro řidiče a spolujezdce vpředu | ano/ne | ano
Deaktivace čelního airbagu spolujezdce | ano/ne | ano
Airbagy boční pro řidiče a spolujezdce | ano/ne | ano
Airbagy hlavové pro řidiče a spolujezdce | ano/ne | ano
Tříbodové bezpečnostní pásy pro všechna sedadla | ano/ne | ano
Signalizace nezapnutí bezpečnostních pásů min na předních sedadlech | ano/ne | ano
Hlavové opěrky na všech sedadlech | ano/ne | ano
Funkční výbava vozidla | specifikace a údaje - vyplní účastník | požadované parametry ČRo
Manuální/poloautomatikcá klimazizace a topení v kabině řidiče a i v prostoru pro cestujících, ovládaní z pozici řidiče | ano/ne | ano
Boční okna vpředu elektricky ovládaná | ano/ne | ano
Posuvné zadní boční dveře vpravo | ano/ne | ano
Posuvné, nebo jinak otevíratelné okno v prostoru pro cestující vpravo i vlevo | ano/ne | ano
Tempomat s omezovačem rychlosti | ano/ne | ano
Multifunkční volant | ano/ne | ano
Tepelně izolující čelní sklo | ano/ne | ano
Vyhřívané čelní sklo | ano/ne | ano
Okno 5. dveří elektricky vyhřívané, s ostřikovačem a stěračem | ano/ne | ano
Zadní výklopné dveře prosklené s otevírním zvenku i zevnitř | ano/ne | ano
Centrální zamykání s dálkovým ovládáním, dva funkční klíče | ano/ne | ano
Imobilizér | ano/ne | ano
Alarm s ostrahou vnitřního prostoru | ano/ne | ano
Textilní čalounění všech sedadel s převládající černou barvou | ano/ne | ano
Led osvětlení Interiéru | ano/ne | ano
Komfortní sedadlo řidiče vpředu výškově a podélně nastavitelné | ano/ne | ano
Komfortní sedadlo spolujezdce vpředu otočné a podélně nastavitelné | ano/ne | ano
Vyhřívané sedadla řidiče a spolujezdce | ano/ne | ano
Loketní opěrka u sedadla řidiče a spolujezdce vlevo i v pravo | ano/ne | ano
Volant výškově a podélně nastavitelný | ano/ne | ano
Uzavíratelná odkládací schránka integrovaná v přístrojové desce před spolujezdcem | ano/ne | ano
Odkládací kapsy na vnitřních výplních předních dveří, umožňující odložení min. 1,5 l PET lahví | ano/ne | ano
Vnitřní osvětlení pro sedadla vpředu a vzadu, čtecí lampičky vpředu | ano/ne | ano
Palubní počítač, nebo infotainment zobrazující mj. dojezd na zbývající PHM, ujeté km, aktuální čas, teplotu vně vozidla | uvést konkrétní údaj | dle uvedeného popisu výbavy ve sloupci A
Palubní počítač, Infotainment (z výroby vozidla) s min. 8" barevným displejem | uvést konkrétní údaj | dle uvedeného popisu výbavy ve sloupci A
Palubní počítač, nebo Infotainment, rádio a HF sada komunikující plně v českém jazyce | ano/ne | ano
Rádio s FM a DAB tunerem, přehrávačem MP3, Navigace, podpora Anroid auto, Car Play, Mirror link z výroby vozidla | ano/ne | ano
Navigace s bezplatnou aktualizací mapových podkladů | uvést konkrétní údaj | dle uvedeného popisu výbavy ve sloupci A
Handsfree sada s technologií Bluetooth, integrovaná do palubního počítače , nebo Infotainmentu vozidla. Možnost též párování s větším počtem telefonů | ano/ne | ano
Možnost připojení k internetu, vytvoření WIFI Hotspot | uvést konkrétní údaj | dle uvedeného popisu výbavy ve sloupci A
Rozhraní (konektivita) USB | uvést konkrétní údaj | dle uvedeného popisu výbavy ve sloupci A
Min. 4 reproduktory | ano/ne | ano
12V zásuvka v dosahu řidiče | ano/ne | ano
12V zásuvka v dosahu spolujezdce a min jedna zátrčka pro druhou (nemusí být z výroby) | ano/ne | ano
Integrovaný měnič napětí 230 V pod sedadlem spolujezdce s min výkonem 1000W s možností použití bez nastartovaného motoru a vypnutým zapalováním a napájením s druhého akumulátoru | uvést konkrétní údaj | dle uvedeného popisu výbavy ve sloupci A
Sledování a signalizace nedostatku kapaliny v nádrži pro ostřikovače oken | ano/ne | ano
Rezervní kolo plnohodnotné | ano/ne | ano
Nezávislé horkovzdušné topení s rozvodem teplého vzduchu po celé kabině s možností programování | ano/ne | ano
Střešní podélníky - Hagusy | ano/ne | ano
Tažné zařízení s 13 - ti pin zásuvkou | ano/ne | ano
Gumové interiérové koberce v prostoru pro cestující z originálního příslušenství výrobce vozidla | ano/ne | ano
Gumová podlaha do zavazadlového prostoru, z originálního příslušenství výrobce vozidla | ano/ne | ano
Povinná výbava vozidla v souladu s platnou legislativou pro ČR + tažné lano, reflexní vesta pro každé sedadlo | ano/ne | ano
Dálniční známka roční, platná na 12 měsíců od data dne ve kterém dojde k převzetí vozidla | ano/ne | ano
Hasicí přístroj, pevně uchycený v zavazadlovém prostoru nebo v prostoru k tomu určeném | uvést konkrétní údaj | dle uvedeného popisu výbavy ve sloupci A
Oddělení mříží s možností ukotvení za 2 i 1 řadou sedadel - z originálníh příslušenství výrobce | uvést konkrétní údaj | dle uvedeného popisu výbavy ve sloupci A
Vozidlo musí být doplněno všemi provozními kapalinami na úroveň dle doporučení výrobce a nádrž na pohonné hmoty musí být naplněna nejméně 10 l pohonných hmot, nebo s dojezdem dle palubního počítače, nebo Infotainmentu na min. 100 km | uvést konkrétní údaj | Min 1kg, uvedeného popisu výbavy ve sloupci A
Záruka výrobce vozidla na nový vůz min. 150.000 ujetých km, nebo min. 5.let, nebo co nastane dříve | uvést konkrétní údaj | dle uvedeného popisu výbavy ve sloupci A

## Vozidlo "Víceúčelové" B2
Vozidlo víceúčelové TYP "B 2" Příloha č. 5
Požadavek ČRo | 1 vozidlo
Základní údaje | specifikace a údaje - vyplní účastník | požadované parametry ČRo
Pohon vozidla
Maximální výkon motoru v kW | uvést konkrétní údaj | min. 100 Kw
Palivo | ano/ne | Nafta motorová, B7
Objem palivové nádrže v litrech | uvést konkrétní údaj | min. 65 l
Spotřeba paliva v litrech/100km | uvést konkrétní údaj | v souladu s nařízením vlády č. 173/2016 Sb., o stanovení závazných zadávacích podmínek pro veřejné zakázky na pořízení silničních vozidel
Minimální emisní limit EURO | uvést konkrétní údaj | EURO 6 a vyšší (v souladu s nařízením vlády č. 173/2016 Sb., o stanovení závazných zadávacích podmínek pro veřejné zakázky na pořízení silničních vozidel)
Pohon předních kol FWD | uvést konkrétní údaj | Pohon předních kol FWD
Převodovka 6-ti, nebo více stupňová | uvést konkrétní údaj | automatická
Karoserie
Druh vozidla | uvést konkrétní údaj | AF víceúčelové vozidlo nebo AC kombi
Kategorie | ano/ne | M1
Počet dveří (2x přední, 2x boční, 1x zadní výklopné) | uvést konkrétní údaj | 5
Počet řad sedadel 1 + 2 | ano/ne | ano
2 a 3 řada sedadel plynule posuvná v prostoru vozidla | ano/ne | ano
Počet míst k sezení 2+3+3 semostatné sedalo řidiče a spolujezdce, samostatná sedadla v 2. řadě a trojlavice ve 3. řadě | uvést konkrétní údaj | 7
Rozměry vozidla
Délka v mm | uvést konkrétní údaj | max. 5.000 mm
Šířka bez nesklopených vnějších zrcátek v mm | uvést konkrétní údaj | max. 2.300 mm
Výška v mm | uvést konkrétní údaj | max. 2.000 mm
Rozvor v mm | uvést konkrétní údaj | min. 3.000 mm
Efektivní prostor pro hlavu vpředu v mm | uvést konkrétní údaj | Min. 1000, měřeno od spojnice sedáku s opěradlem kolmo k sedáku (sedadla v nejnižší možné poloze)
Efektivní prostor pro hlavu vzadu v mm | uvést konkrétní údaj | Min. 1100, měřeno od spojnice sedáku s opěradlem v prodloužené linii opěradla do stropu (nastavení sedadel odpovídající udávanému parametru objemu zavazadlového prostoru)
Prostor pro cestující a zavazadlový prostor s celkovou plochou v m2 nebo objemem prostoru v m3 | uvést konkrétní údaj | min. 4,02, nebo min. 5,5 m3
Hmotnosti
Celková hmotnost v kg | uvést konkrétní údaj | max. 3.100 kg
Exteriér | specifikace a údaje - vyplní účastník | požadované parametry ČRo
Barva karoserie bílá | ano/ne | ano
Vnější kliky dveří lakované v barvě karoserie | ano/ne | ano
Kryty vnějších zpětných zrcátek lakované v barvě karoserie | ano/ne | ano
Vnější zpětná zrcátka elektricky ovládaná a vyhřívaná | ano/ne | ano
Tónování skel všech oken, od "B" sloupku vzad s vyšším stupněm tónování, (nemusí být z výroby) (dle vzorníku dodavatele) | ano/ne | ano
Min. 16" Sada letních pneumatik včetně kol s lehké slitiny (celoroční pneumatiky jsou nepřípustné), v případě systému přímého měření tlaku vzduchu včetně senzorů | uvést konkrétní údaj | dle uvedeného popisu exteriéru ve sloupci A
Min. 16" Sada zimních pneumatik, rychlostního koeficientu odpovídajícího výrobci pneumatik na konkrétní vozidlo, včetně disků s možností plechových disků a krytů kol v případě plechových disků (celoroční pneumatiky jsou nepřípustné, kompletní sada 4 kol) – montáž na vozidle dle aktuálního data předání (1.11. – 30.3. zimní pneu), v případě systému přímého měření tlaku vzduchu včetně senzorů | uvést konkrétní údaj | dle uvedeného popisu exteriéru ve sloupci A
Celoplošné kryty kol pro sadu "zimních kol", z originálního příslušenství výrobce vozidla | ano/ne | ano
Přední a zadní lapače nečistot (zástěrky), z originálního příslušenství výrobce vozidla | ano/ne | ano
Bezpečnostní výbava vozidla | specifikace a údaje - vyplní účastník | požadované parametry ČRo
Brzdy s posilovačem, kotoučové vpředu a vzadu | ano/ne | ano
ABS, ASR, ESP, nebo jinak označený elektronický stabilizační systém pomáhající samočinně stabilizovat automobil pomocí řízených brzdných zásahů a zásahů do řízení motoru i převodovky | uvést konkrétní údaj | dle uvedeného popisu výbavy ve sloupci A
LED Diodové světlomety vpředu i vzadu, automatické nastavení výšky předních světlometů | uvést konkrétní údaj | dle uvedeného popisu výbavy ve sloupci A
LED denní svícení integrované do hlavních světlometů, automaticky aktivované při nastartování vozidla | ano/ne | ano
Dešťový senzor | ano/ne | ano
Automatické přepínání mezi denním svícením a potkávacími světlomety | ano/ne | ano
Parkovací senzory vzadu a vpředu, akustická, grafická, nebo jinak vizuální signalizace vzdálenosti od blížících se předmětů | uvést konkrétní údaj | dle uvedeného popisu výbavy ve sloupci A
Airbagy čelní pro řidiče a spolujezdce vpředu | ano/ne | ano
Deaktivace čelního airbagu spolujezdce | ano/ne | ano
Airbagy boční pro řidiče a spolujezdce | ano/ne | ano
Airbagy hlavové pro řidiče a spolujezdce | ano/ne | ano
Airbagy pro spolujezdce vzadu, boční + hlavové | ano/ne | ano
Tříbodové bezpečnostní pásy pro všechna sedadla | ano/ne | ano
Signalizace nezapnutí bezpečnostních pásů min na předních sedadlech | ano/ne | ano
Hlavové opěrky na všech sedadlech | ano/ne | ano
Funkční výbava vozidla | specifikace a údaje - vyplní účastník | požadované parametry ČRo
Automatická klimatizace min. dvouzonová, s ovládacím panelem v prostoru pro cestující a plným ovládáním z pozice řidiče a ukazatelem/y nastavené teploty | ano/ne | ano
Boční okna vpředu elektricky ovládaná | ano/ne | ano
Posuvné zadní boční dveře vpravo i vlevo | ano/ne | ano
Posuvné, nebo jinak otevíratelné okno v prostoru pro cestující vpravo i vlevo | ano/ne | ano
Tempomat s omezovačem rychlosti | ano/ne | ano
Multifunkční volant | ano/ne | ano
Tepelně izolující čelní sklo | ano/ne | ano
Vyhřívané čelní sklo | ano/ne | ano
Okno 5. dveří elektricky vyhřívané, s ostřikovačem a stěračem | ano/ne | ano
Zadní výklopné dveře prosklené s otevírním zvenku i zevnitř | ano/ne | ano
Centrální zamykání s dálkovým ovládáním, dva funkční klíče | ano/ne | ano
Imobilizér | ano/ne | ano
Alarm s ostrahou vnitřního prostoru | ano/ne | ano
Textilní čalounění všech sedadel s převládající černou barvou | ano/ne | ano
Led osvětlení Interiéru | ano/ne | ano
Komfortní boční obložení prostoru řidiče a cestujících včetně obložení stropního panelu a bočních oken | ano/ne | ano
Integrované sluneční clony v obložení zadních bočních oken v prostoru pro cestující | ano/ne | ano
Komfortní sedadlo řidiče vpředu výškově a podélně nastavitelné | ano/ne | ano
Komfortní sedadlo spolujezdce vpředu výškově a podélně nastavitelné | ano/ne | ano
Vyhřívané sedadla řidiče a spolujezdce | ano/ne | ano
Loketní opěrka u sedadla řidiče a spolujezdce vlevo i v pravo | ano/ne | ano
Loketní opěrka vlevo i vpravo v prostřední řadě sedadel | ano/ne | ano
Volant výškově a podélně nastavitelný | ano/ne | ano
Uzavíratelná odkládací schránka integrovaná v přístrojové desce před spolujezdcem | ano/ne | ano
Odkládací kapsy na vnitřních výplních předních dveří, umožňující odložení min. 1,5 l PET lahví | ano/ne | ano
Vnitřní osvětlení pro sedadla vpředu a vzadu (pro přední a zadní část samostatně), čtecí lampičky vpředu a vzadu | ano/ne | ano
Palubní počítač, nebo infotainment zobrazující mj. dojezd na zbývající PHM, ujeté km, aktuální čas, teplotu vně vozidla | uvést konkrétní údaj | dle uvedeného popisu výbavy ve sloupci A
Palubní počítač, Infotainment (z výroby vozidla) s min. 8" barevným displejem | uvést konkrétní údaj | dle uvedeného popisu výbavy ve sloupci A
Palubní počítač, nebo Infotainment, rádio a HF sada komunikující plně v českém jazyce | ano/ne | ano
Rádio s FM a DAB tunerem, přehrávačem MP3, Navigace, podpora Anroid auto, Car Play, Mirror link z výroby vozidla | ano/ne | ano
Navigace s bezplatnou aktualizací mapových podkladů | uvést konkrétní údaj | dle uvedeného popisu výbavy ve sloupci A
Handsfree sada s technologií Bluetooth, integrovaná do palubního počítače , nebo Infotainmentu vozidla. Možnost též párování s větším počtem telefonů | ano/ne | ano
Rozhraní (konektivita) USB | uvést konkrétní údaj | dle uvedeného popisu výbavy ve sloupci A
Min. 6 reproduktorů | ano/ne | ano
12V zásuvka v dosahu řidiče | ano/ne | ano
12V zásuvka v dosahu spolujezdce a min jedna zátrčka pro každou řadu sedadel | ano/ne | ano
Integrovaný měnič napětí 230 V pod sedadlem spolujezdce s min výkonem 600W s možností použití bez nastartovaného motoru a vypnutým zapalováním a napájením s druhého akumulátoru (výkon stačí jen na dobíjení např notebooku) | uvést konkrétní údaj | dle uvedeného popisu výbavy ve sloupci A
Sledování a signalizace nedostatku kapaliny v nádrži pro ostřikovače oken | ano/ne | ano
Rezervní kolo plnohodnotné, hever a klíč | ano/ne | ano
Nezávislé horkovzdušné topení s rozvodem teplého vzduchu po celé kabině s možností programování | ano/ne | ano
Tažné zařízení s 13 - ti pin zásuvkou | ano/ne | ano
Gumové interiérové koberce v prostoru pro cestující z originálního příslušenství výrobce vozidla | ano/ne | ano
Gumová vložka/vana do zavazadlového prostoru, z originálního příslušenství výrobce vozidla | ano/ne | ano
Povinná výbava vozidla v souladu s platnou legislativou pro ČR + tažné lano, reflexní vesta pro každé sedadlo | ano/ne | ano
Dálniční známka roční, platná na 12 měsíců od data dne ve kterém dojde k převzetí vozidla | ano/ne | ano
Hasicí přístroj, pevně uchycený v zavazadlovém prostoru nebo v prostoru k tomu určeném | uvést konkrétní údaj | dle uvedeného popisu výbavy ve sloupci A
Oddělení zavazadlového prostoru za třetí řadou sedadel sítí, nebo jiným oddělovačem s uchytnými body k tomu určené z originálního příslušensktí výrobce | uvést konkrétní údaj | dle uvedeného popisu výbavy ve sloupci A
Vozidlo musí být doplněno všemi provozními kapalinami na úroveň dle doporučení výrobce a nádrž na pohonné hmoty musí být naplněna nejméně 10 l pohonných hmot, nebo s dojezdem dle palubního počítače, nebo Infotainmentu na min. 100 km | uvést konkrétní údaj | Min 1kg, uvedeného popisu výbavy ve sloupci A
Záruka výrobce vozidla na nový vůz min. 150.000 ujetých km, nebo min. 5.let, nebo co nastane dříve | uvést konkrétní údaj | dle uvedeného popisu výbavy ve sloupci A