## Sheet1
Výkaz - výměr - Tabulka pro výpočet nabídkové ceny - Region
č. | Umístění | Popis | Jedn. | Počet | Cena za jednotku bez DPH (Kč) | Cena bez DPH (Kč) | Technická specifikace | Výrobce | Model
Kamerová technika - PTZ kamery a Web kamera
1 | studio | PTZ kamera | ks | 3 | 0 | 0 | PTZ Kamera čip 1/2.3" single-plate CMOS sensor, 20x optical zoom, angle Horizontal: 63.5 (W) – 3.4° (T) / Vertical: 38.4° , ND filter 1/8, pan ±170°, tilt -30° – +100°, rozlišení 3840x20160 30p, 1920x1080 60p, 4:2:2, 10bit, SDI, HDMI, IP NDI-HX out, audio in 3,5mm jack, PoE+, Focus mode: Manual, Continuous AF, Face AF, Tracking AF type: Hybrid AF, Contrast AF
2 | videorežie | IP PTZ kamera kontroler | ks | 1 | 0 | 0 | Kamerový kontroler, IP rozhraní, protocol Visca IP, NDI, XC protokol, ovládání pan, tilt, zoom joystick, focus, Iris, WB, shutter, 5" LCD dotykový displej
3 | studio | Web IP kamera pro 24/7 stream | ks | 2 | 0 | 0 | HDTV cameraIP kamera varifocal 3-10.5mm P-iris lens. 3.5 x optical zoom, PoE, IR, H.264 RTSP, 1920 x 1080 / 30 fps
4 | studio | Konzole a teleskopická tyč - pro zavěšení PTZ kamery | ks | 3 | 0 | 0 | Konzole a teleskopická tyč - pro zavěšení kamery na příhradovou trubkovou konstrukci, včetně koncových mechanických prvků pro uchycení na PTZ kameru a příhradovou konstrukci. Stavitelná délka v rozsahu 1 - 1,8 m. | Custom | Custom
5 | studio | Konzole a teleskopická tyč - pro zavěšení Web kamery | ks | 2 | 0 | 0 | Konzole a teleskopická tyč - pro zavěšení kamery na příhradovou trubkovou konstrukci, včetně koncových mechanických prvků pro uchycení na Web kameru a příhradovou konstrukci. Stavitelná délka v rozsahu 1 - 1,8 m. | Custom | Custom
6 | studio | Konstrukce trubkové hrazdys průměrem 50mm na zavěšení kamer a světel okna | ks | 2 | 0 | 0 | Konstrukce trubkové hrazdys průměrem 50mm na zavěšení kamer a světel okna s kotvením ve stropě | Custom | Custom
Světelná technika
7 | studio | Fresnel LED studiové světlo | ks | 9 | 0 | 0 | LED fresnel min. 100W, Bicolor, CRI (Ra96), DMX, stmívač, klapky, fanless
8 | studio | Úchyt světla na 50 mm trubku | ks | 9 | 0 | 0 | Black Half Coupler 48-51 mm pro uchycení na trubku se šroubem M10
9 | studio | Redukce spigot na M10 matku | ks | 9 | 0 | 0 | Redukce spigot na M10 matku pro propojení světla s úchytem na 50mm trubku
DMX řízení světelné techniky a LED stěny
10 | studio | DMX ovládací panel na zeď se 6 tlačítky | ks | 1 | 0 | 0 | DMX ovládací panel na zeď se 6 tlačítky pro malé instalace, 32 svítidel, 6 zón | Visual Productions | B-Station 2
11 | studio | IP DMX Lighting controller | ks | 1 | 0 | 0 | IP DMX Lighting controller, 512 kanálu, IP řízení, 1x DMX, 1x RJ45, Ovládací stand alone aplikace | Visual Productions | Cuety LPU-2
12 | studio | DMX na DALI konvertor | ks | 1 | 0 | 0 | DMX na DALI programovatelný konvertor
13 | studio | DMX Splitter 2:8 | ks | 1 | 0 | 0 | DMX Splitter 2:8
Videorežie
14 | videorežie | SDI video režie | ks | 1 | 0 | 0 | Live videorežie 4xSDI, 4xHDMI in, 2xXLR audio in, Mic in, LCD, Genlock
15 | videorežie | IP Remote kontroler video režie | ks | 1 | 0 | 0 | 12 podsvětlených programovatelných tlačítek, display, fader, indikace audio, PoE
16 | videorežie | 24" LCD monitor 1920x1080 HDMI in | ks | 2 | 0 | 0 | 24" LCD monitor 1920x1080 HDMI in
17 | videorežie | H.264 Encoder s SDI in | ks | 1 | 0 | 0 | Encoder s SDI 3G in, RTMP/RTMPS/SRT/UDP/NDI-HX stream podpora
18 | videorežie | Video recorder na SDXC karty, SDI 3G in | ks | 1 | 0 | 0 | Studiový video rekordér, 2xSD karty, 6G-SDI in/out, HDMI out, LCD
19 | videorežie | Adaptér výšky 1U pro montáž recorderu a video režie do racku | ks | 1 | 0 | 0 | Adaptér výšky 1U pro montáž recorderu a video režie do racku
20 | videorežie | Aktivní audio monitory - pár | ks | 1 | 0 | 0 | Pár poslechových monitorů, 3.5" LF/ 1" HF, 50W, Acoustic Tuning
21 | videorežie | Studiová sluchátka | ks | 1 | 0 | 0 | Uzavřená studiová sluchátka, 900 mW / kanál s odporem 40 ohmů
22 | videorežie | Monitor management | ks | 1 | 0 | 0 | Monitoring kontroler, 3x stereo in/out, 4x sluchátkový out,
23 | videorežie | Převodník SDI na HDMI | ks | 1 | 0 | 0 | Převodník SDI na HDMI se zdrojem
24 | videorežie | Převodník SDI na HDMI s audio out | ks | 1 | 0 | 0 | Převodník SDI na HDMI s 6,3 mm Jack out se zdrojem
Kabelové rozvody
25 | studio | Silnoproudé rozvody pro světla | set | 1 | 0 | 0 | Silnoproudé rozvody pro světla v podhledu, napojení na stávající rozvaděč
26 | studio | Koax video 3G HD SDI instalační kabel | m | 100 | 0 | 0 | Video kabel provedení FRNC, 3G HD SDI, conductor resistance |  | X
27 | studio | Data UTP CAT6a kabel | m | 300 | 0 | 0 | Kabel F/FTP PiMF Cat.6a 500 MHz 2x(4x2xAWG23), LS0H plášť |  | X
28 | studio | Drobný instalační materiál - zásuvky, koncovky, průchodky | set | 1 | 0 | 0 | Drobný instalační materiál - zásuvky, patch panely, koncovky, průchodky |  | X
Instalace, montáž, integrace, zaškolení
29 |  | Zpracování dokumentace skutečného stavu | kpl | 1 | 0 | 0 | Zpracování dokumentace skutečného stavu |  | X
30 |  | Zaškolení obsluhy | kpl | 1 | 0 | 0 | Zaškolení obsluhy |  | X
31 |  | Doprava materiálu | kpl | 1 | 0 | 0 | Doprava materiálu |  | X
32 |  | Instalační a montážní práce zařízení | kpl | 1 | 0 | 0 | Montáž všech zařízení AV technologie, osazení technologie v racku, integrace apod. |  | X
Cena celkem bez DPH |  |  | 0
Sazba DPH (v %) |  |  | 0%
DPH (v Kč) |  |  | 0
Cena celkem včetně DPH |  |  | 0
Účastník vyplní pouze zeleně označená pole.