## Rekapitulace stavby
Export Komplet | [24 empty] | VZ | 2.0 | ZAMOK |  |  |  |  | False | False | {dce8d7d9-3f89-47b5-a174-eff2628ef3d8}
[31 empty] | 0,01 | 21
[31 empty] | 0,01 | 15
|  | REKAPITULACE STAVBY | [15 empty] | v --- níže se nacházejí doplnkové a pomocné údaje k sestavám --- v | [11 empty] | Návod na vyplnění | 0,001
|  | Kód: |  |  |  |  | 202124-2 | [22 empty] | Měnit lze pouze buňky se žlutým podbarvením! 1) v Rekapitulaci stavby vyplňte údaje o Uchazeči (přenesou se do ostatních sestav i v jiných listech) 2) na vybraných listech vyplňte v sestavě Soupis prací ceny u položek | 0,01
|  | Stavba: |  |  |  |  | Rekonstrukce střechy objektu, Římská 15, Praha 2, č.p. 499, p.č. 486/1, k.ú. Vinohrady | [23 empty] | 0,01
|  | KSO: | [11 empty] | CC-CZ: | [16 empty] | 0,01
|  | Místo: |  |  |  |  | p.č.486/1, 488 | [6 empty] | Datum: |  | 9. 8. 2021 | [14 empty] | 0,01
0,01
|  | Zadavatel: | [11 empty] | IČ: | [16 empty] | 0,01
|  |  | Český rozhlas Vinohradská 12 120 99 Praha 2 | [10 empty] | DIČ: | [16 empty] | 0,01
0,01
|  | Uchazeč: | [11 empty] | IČ: |  | Vyplň údaj | [14 empty] | 0,01
|  |  | Vyplň údaj | [10 empty] | DIČ: |  | Vyplň údaj | [14 empty] | 0,01
False
|  | Projektant: | [11 empty] | IČ: | [16 empty] | False
|  |  | Bohemian Buildings Partners sro Služeb 4 Praha 10 | [10 empty] | DIČ: | [16 empty] | True
0,01
|  | Zpracovatel: | [11 empty] | IČ: | [16 empty] | 0,01
|  |  | František Mrázek | [10 empty] | DIČ: | [16 empty] | False
Poznámka:
Soupis prací je sestaven s využitím Cenové soustavy ÚRS. Položky, které pochází z této cenové soustavy, jsou ve sloupci 'Cenová soustava' označeny popisem 'CS ÚRS' a úrovní příslušného kalendářního pololetí. Veškeré další informace vymezující popis a podmínky použití těchto položek z Cenové soustavy, které nejsou uvedeny přímo v soupisu prací, jsou neomezeně dálkově k dispozici na webu podminky.urs.cz. PODMÍNKY K REALIZACI: KONKRÉTNÍ TECHNICKÉ SPECIFIKACE VÝROBKŮ A MATERIÁLŮ OBSAŽENÉ V PROJEKTOVÉ DOKUMENTACI A VÝKAZU VÝMĚR UDÁVAJÍ TECHNICKÝ STANDARD STAVBY, JEDNOTLIVÝCH VÝROBKŮ A MATERIÁLU A JE MOŽNÉ PO DOHODĚ S INVESTOREM A PROJEKTANTEM ZAMĚNIT ZA ROVNOCENÉ VÝROBKY. SOUČÁSTÍ JSOU VEŠKERÉ SPOJOVACÍ PRVKY, KOTEVNÍ ELEMENTY PRO KOTVENÍ DO NAVAZUJÍCÍCH KONSTRUKCÍ, TMELY, LEPIDLA, OSTATNÍ MATERIÁL A KONSTRUKCE NEZBYTNÉ PRO ZHOTOVENÍ SYSTÉMU, POVRCHOVÉ ÚPRAVY, ANTIKOROZNÍ NÁTĚRY POMOCNÝCH KONSTRUKCÍ. DÍLENSKÁ DOKUMENTACE PRO ZÁMEČNICKÉ, TRUHLÁŘSKÉ, A KLEMPÍŘSKÉ KCE A OSTATNÍ. SOUČÁSTÍ BUDOU I OSTATNÍ POLOŽKY NEUVÁDĚNÉ V TĚCHTO TECHNICKÝCH VÝKRESECH, KTERÉ JSOU PRO DODAVATELE POTŘEBNÉ K OCENĚNÍ DÍLA. OSTATNÍ POŽADAVKY DEFINOVANÉ TEXTOVÉ ČÁSTI PD. VEŠKERÉ SKUTEČNOSTI JE NUTNO PROVĚŘIT PŘÍMO NA MÍSTĚ A ZOHLEDNIT. V PŘÍPADĚ, ŽE SE LIŠÍ OD PŘEDPOKLADŮ V PROJEKTU, JE NUTNÁ KONZULTACE S PROJEKTANTEM PRO POSOUZENÍ ČI UPŘESNĚNÍ DALŠÍHO POSTUPU PRACÍ NA STAVBĚ. KOORDINACE TECHNICKÉ INFRASTRUKTURY BUDE PROVEDENA PŘÍMO NA STAVBĚ. NA TENTO STUPEŇ DOKUMENTACE MUSÍ NAVAZOVAT DÍLENSKÁ A VÝROBNĚ TECHNICKÁ DOKUMENTACE, ZPRACOVANÁ DODAVATELEM STAVBY, DLE PLATNÉ LEGISLATIVY A PODROBNÉHO ZAMĚŘENÍ NA STAVBĚ. NEDÍLNOU SOUČÁSTÍ DOKUMENTACE JSOU OSTATNÍ VÝKRESY PROFESÍ, TECHNICKÉ ZPRÁVY, TABULKY A DALŠÍ ČÁSTI PD. PŘI REALIZACI JE TŘEBA DODRŽOVAT PLATNÉ BEZP. PŘEDPISY, ČSN A TECHNOL. POSTUPY. POVRCHOVÉ MATERIÁLY, DETAILY A DALŠÍ BUDOU PŘED OBJEDNÁNÍM SCHVÁLENY ARCHITEKTEM, INVESTOREM.
|  | Cena bez DPH | [11 empty] | 0
[8 empty] | Sazba daně |  | Základ daně |  |  |  | Výše daně
|  | DPH |  | základní |  |  |  | 21% |  | 0 |  |  |  | 0
|  |  |  | snížená |  |  |  | 15% |  | 0 |  |  |  | 0
|  |  |  | zákl. přenesená |  |  |  | 21% |  | 0 |  |  |  | 0
|  |  |  | sníž. přenesená |  |  |  | 15% |  | 0 |  |  |  | 0
|  |  |  | nulová |  |  |  | 0% |  | 0 |  |  |  | 0
|  | Cena s DPH | [6 empty] | v |  | CZK |  |  | 0
REKAPITULACE OBJEKTŮ STAVBY A SOUPISŮ PRACÍ
| Kód: | [6 empty] | 202124-2
| Stavba: | [6 empty] | Rekonstrukce střechy objektu, Římská 15, Praha 2, č.p. 499, p.č. 486/1, k.ú. Vinohrady
| Místo: | [6 empty] | p.č.486/1, 488 |  |  |  |  | Datum: |  | 9. 8. 2021
| Zadavatel: | [6 empty] | Český rozhlas Vinohradská 12 120 99 Praha 2 |  |  |  |  | Projektant: |  | Bohemian Buildings Partners sro Služeb 4 Praha 10 |  |  | Informatívní údaje z listů zakázek
| Uchazeč: | [11 empty] | Zpracovatel: |  | František Mrázek
| Kód |  |  |  | Popis | [6 empty] | Cena bez DPH [CZK] |  |  |  | Cena s DPH [CZK] | Typ | z toho Ostat. náklady [CZK] | DPH [CZK] | Normohodiny [h] | DPH základní [CZK] | DPH snížená [CZK] | DPH základní přenesená [CZK] | DPH snížená přenesená [CZK] | Základna DPH základní | Základna DPH snížená | Základna DPH zákl. přenesená | Základna DPH sníž. přenesená | Základna DPH nulová
| Náklady stavby celkem | [10 empty] | 0 |  |  |  | 0 |  | 0 | 0 | 0 | 0 | 0 | 0 | 0 | 0 | 0 | 0 | 0 | 0 |  | D | 0 | ###NOIMPORT### | IMPORT | {dce8d7d9-3f89-47b5-a174-eff2628ef3d8} | {00000000-0000-0000-0000-000000000000}
/ |  | SO 02 |  |  |  | Rekonstrukce střechy objektu, Římská 15, Praha 2, č.p. 499, p.č. 486/1, k.ú. Vinohrady | [5 empty] | 0 |  |  |  | 0 | STA | 0 | 0 | 0 | 0 | 0 | 0 | 0 | 0 | 0 | 0 | 0 | 0 |  |  | 1 |  | IMPORT | {741d3ba8-ea7a-416b-836c-df42bea1cb98} | {dce8d7d9-3f89-47b5-a174-eff2628ef3d8} | 2

## SO 02 - Rekonstrukce stře...
{741d3ba8-ea7a-416b-836c-df42bea1cb98}
2
| KRYCÍ LIST SOUPISU PRACÍ | [7 empty] | v --- níže se nacházejí doplnkové a pomocné údaje k sestavám --- v | [8 empty] | False
Stavba:
Rekonstrukce střechy objektu, Římská 15, Praha 2, č.p. 499, p.č. 486/1, k.ú. Vinohrady
Objekt:
SO 02 - Rekonstrukce střechy objektu, Římská 15, Praha 2, č.p. 499, p.č. 486/1, k.ú. Vinohrady
| KSO: |  |  |  |  | CC-CZ:
| Místo: |  | p.č.486/1, 488 |  |  | Datum: | 9. 8. 2021
| Zadavatel: |  |  |  |  | IČ:
|  | Český rozhlas Vinohradská 12 120 99 Praha 2 |  |  |  | DIČ:
| Uchazeč: |  |  |  |  | IČ: | Vyplň údaj
|  | Vyplň údaj |  |  |  | DIČ: | Vyplň údaj
| Projektant: |  |  |  |  | IČ:
|  | Bohemian Buildings Partners sro Služeb 4 Praha 10 |  |  |  | DIČ:
| Zpracovatel: |  |  |  |  | IČ:
|  | František Mrázek |  |  |  | DIČ:
Poznámka:
PODMÍNKY K REALIZACI: KONKRÉTNÍ TECHNICKÉ SPECIFIKACE VÝROBKŮ A MATERIÁLŮ OBSAŽENÉ V PROJEKTOVÉ DOKUMENTACI A VÝKAZU VÝMĚR UDÁVAJÍ TECHNICKÝ STANDARD STAVBY, JEDNOTLIVÝCH VÝROBKŮ A MATERIÁLU A JE MOŽNÉ PO DOHODĚ S INVESTOREM A PROJEKTANTEM ZAMĚNIT ZA ROVNOCENÉ VÝROBKY. SOUČÁSTÍ JSOU VEŠKERÉ SPOJOVACÍ PRVKY, KOTEVNÍ ELEMENTY PRO KOTVENÍ DO NAVAZUJÍCÍCH KONSTRUKCÍ, TMELY, LEPIDLA, OSTATNÍ MATERIÁL A KONSTRUKCE NEZBYTNÉ PRO ZHOTOVENÍ SYSTÉMU, POVRCHOVÉ ÚPRAVY, ANTIKOROZNÍ NÁTĚRY POMOCNÝCH KONSTRUKCÍ. DÍLENSKÁ DOKUMENTACE PRO ZÁMEČNICKÉ, TRUHLÁŘSKÉ, A KLEMPÍŘSKÉ KCE A OSTATNÍ. SOUČÁSTÍ BUDOU I OSTATNÍ POLOŽKY NEUVÁDĚNÉ V TĚCHTO TECHNICKÝCH VÝKRESECH, KTERÉ JSOU PRO DODAVATELE POTŘEBNÉ K OCENĚNÍ DÍLA. OSTATNÍ POŽADAVKY DEFINOVANÉ TEXTOVÉ ČÁSTI PD. VEŠKERÉ SKUTEČNOSTI JE NUTNO PROVĚŘIT PŘÍMO NA MÍSTĚ A ZOHLEDNIT. V PŘÍPADĚ, ŽE SE LIŠÍ OD PŘEDPOKLADŮ V PROJEKTU, JE NUTNÁ KONZULTACE S PROJEKTANTEM PRO POSOUZENÍ ČI UPŘESNĚNÍ DALŠÍHO POSTUPU PRACÍ NA STAVBĚ. KOORDINACE TECHNICKÉ INFRASTRUKTURY BUDE PROVEDENA PŘÍMO NA STAVBĚ. NA TENTO STUPEŇ DOKUMENTACE MUSÍ NAVAZOVAT DÍLENSKÁ A VÝROBNĚ TECHNICKÁ DOKUMENTACE, ZPRACOVANÁ DODAVATELEM STAVBY, DLE PLATNÉ LEGISLATIVY A PODROBNÉHO ZAMĚŘENÍ NA STAVBĚ. NEDÍLNOU SOUČÁSTÍ DOKUMENTACE JSOU OSTATNÍ VÝKRESY PROFESÍ, TECHNICKÉ ZPRÁVY, TABULKY A DALŠÍ ČÁSTI PD. PŘI REALIZACI JE TŘEBA DODRŽOVAT PLATNÉ BEZP. PŘEDPISY, ČSN A TECHNOL. POSTUPY. POVRCHOVÉ MATERIÁLY, DETAILY A DALŠÍ BUDOU PŘED OBJEDNÁNÍM SCHVÁLENY ARCHITEKTEM, INVESTOREM.
| Cena bez DPH | [5 empty] | 0
|  |  | Základ daně |  |  | Sazba daně | Výše daně
| DPH | základní | 0 |  |  | 21% | 0
|  | snížená | 0 |  |  | 15% | 0
|  | zákl. přenesená | 0 |  |  | 21% | 0
|  | sníž. přenesená | 0 |  |  | 15% | 0
|  | nulová | 0 |  |  | 0% | 0
| Cena s DPH |  |  | v | CZK |  | 0
REKAPITULACE ČLENĚNÍ SOUPISU PRACÍ
Stavba:
Rekonstrukce střechy objektu, Římská 15, Praha 2, č.p. 499, p.č. 486/1, k.ú. Vinohrady
Objekt:
SO 02 - Rekonstrukce střechy objektu, Římská 15, Praha 2, č.p. 499, p.č. 486/1, k.ú. Vinohrady
Místo: |  |  | p.č.486/1, 488 |  |  | Datum: | 9. 8. 2021
Zadavatel: |  |  | Český rozhlas Vinohradská 12 120 99 Praha 2 |  |  | Projektant: | Bohemian Buildings Partners sro Služeb 4 Praha 10
Uchazeč: |  |  | Vyplň údaj |  |  | Zpracovatel: | František Mrázek
Kód dílu - Popis | [6 empty] | Cena celkem [CZK]
Náklady stavby celkem | [6 empty] | 0 | [11 empty] | -1
| HSV - Práce a dodávky HSV | [5 empty] | 0
| 1 - Zemní práce | [5 empty] | 0
| 2 - Zakládání | [5 empty] | 0
| 6 - Úpravy povrchů, podlahy a osazování výplní | [5 empty] | 0
| 9 - Ostatní konstrukce a práce, bourání | [5 empty] | 0
| 997 - Přesun sutě | [5 empty] | 0
| 998 - Přesun hmot | [5 empty] | 0
| PSV - Práce a dodávky PSV | [5 empty] | 0
| 711 - Izolace proti vodě, vlhkosti a plynům | [5 empty] | 0
| 712 - Povlakové krytiny | [5 empty] | 0
| 713 - Izolace tepelné | [5 empty] | 0
| 721 - Zdravotechnika - vnitřní kanalizace | [5 empty] | 0
| 723 - Zdravotechnika - vnitřní plynovod | [5 empty] | 0
| 727 - Zdravotechnika - požární ochrana | [5 empty] | 0
| 733 - Ústřední vytápění - rozvodné potrubí | [5 empty] | 0
| 741 - Elektroinstalace - silnoproud | [5 empty] | 0
| 751 - Vzduchotechnika | [5 empty] | 0
| 764 - Konstrukce klempířské | [5 empty] | 0
| 767 - Konstrukce zámečnické | [5 empty] | 0
| 783 - Dokončovací práce - nátěry | [5 empty] | 0
| 787 - Dokončovací práce - zasklívání | [5 empty] | 0
| HZS - Hodinové zúčtovací sazby | [5 empty] | 0
| VRN - Vedlejší rozpočtové náklady | [5 empty] | 0
| VRN1 - Průzkumné, geodetické a projektové práce | [5 empty] | 0
| VRN3 - Zařízení staveniště | [5 empty] | 0
| VRN4 - Inženýrská činnost | [5 empty] | 0
| VRN5 - Finanční náklady | [5 empty] | 0
| VRN7 - Provozní vlivy | [5 empty] | 0
SOUPIS PRACÍ
Stavba:
Rekonstrukce střechy objektu, Římská 15, Praha 2, č.p. 499, p.č. 486/1, k.ú. Vinohrady
Objekt:
SO 02 - Rekonstrukce střechy objektu, Římská 15, Praha 2, č.p. 499, p.č. 486/1, k.ú. Vinohrady
Místo: |  |  | p.č.486/1, 488 |  |  | Datum: | 9. 8. 2021
Zadavatel: |  |  | Český rozhlas Vinohradská 12 120 99 Praha 2 |  |  | Projektant: | Bohemian Buildings Partners sro Služeb 4 Praha 10
Uchazeč: |  |  | Vyplň údaj |  |  | Zpracovatel: | František Mrázek
PČ | Typ | Kód | Popis | MJ | Množství | J.cena [CZK] | Cena celkem [CZK] | Cenová soustava |  | DPH | J. Nh [h] | Nh celkem [h] | J. hmotnost [t] | Hmotnost celkem [t] | J. suť [t] | Suť Celkem [t]
Náklady soupisu celkem | [6 empty] | 0 |  |  |  |  | 0 |  | 128.911 |  | 258.7237 |  | D | -1 | [10 empty] | 0
| D | HSV | Práce a dodávky HSV |  |  |  | 0 |  |  |  |  | 0 |  | 115.8446 |  | 225.6796 | 1 | D | 0 |  |  |  | ROZPOCET | [6 empty] | 0
| D | 1 | Zemní práce |  |  |  | 0 |  |  |  |  | 0 |  | 0.28188 |  | 0 | 1 | D | 1 |  |  |  | ROZPOCET | [6 empty] | 0
1 | K | 184818235 | Ochrana kmene bedněním před poškozením stavebním provozem zřízení včetně odstranění výšky bednění do 2 m průměru kmene přes 900 do 1100 mm | kus | 6 |  | 0 | CS ÚRS 2021 01 |  | základní |  | 0 | 0.04698 | 0.28188 | 0 | 0 | 4 | K | 2 |  |  |  | ROZPOCET | 0 | 0 | 0 | 0 | 0 | 1 | 0 | 4 | 366105812
| Online PSC |  | https://podminky.urs.cz/item/CS_URS_2021_01/184818235 | [14 empty] | Online PSC | 2
| VV |  | 6 |  | 6 | [12 empty] | VV | 2 | 2 | True | 0 | ROZPOCET
| VV |  | Součet |  | 6 | [12 empty] | VV | 2 | 4 | True | 1 | ROZPOCET
| D | 2 | Zakládání |  |  |  | 0 |  |  |  |  | 0 |  | 0.13909 |  | 0 | 1 | D | 1 |  |  |  | ROZPOCET | [6 empty] | 0
2 | K | 275391131 | Vložky do základových konstrukcí patek antivibrační rohože z recyklované pryže, včetně překrytí PE folií lepené celoplošně vodorovně, tuhost desky přes 1 MPa | m2 | 4.5 |  | 0 | CS ÚRS 2021 01 |  | základní |  | 0 | 0.03091 | 0.13909 | 0 | 0 | 4 | K | 2 |  |  |  | ROZPOCET | 0 | 0 | 0 | 0 | 0 | 1 | 0 | 4 | -2140537844
| Online PSC |  | https://podminky.urs.cz/item/CS_URS_2021_01/275391131 | [14 empty] | Online PSC | 2
| VV |  | "D.1.1.3.4.1.Ostatní výrobky" | [14 empty] | VV | 2 | 1 | True | 0 | ROZPOCET
| VV |  | "OV 60.01"0,5*0,5*18 |  | 4.5 | [12 empty] | VV | 2 | 2 | True | 0 | ROZPOCET
| VV |  | Součet |  | 4.5 | [12 empty] | VV | 2 | 4 | True | 1 | ROZPOCET
| D | 6 | Úpravy povrchů, podlahy a osazování výplní |  |  |  | 0 |  |  |  |  | 0 |  | 113.1256 |  | 0 | 1 | D | 1 |  |  |  | ROZPOCET | [6 empty] | 0
3 | K | 632452441 | Doplnění cementového potěru na mazaninách a betonových podkladech (s dodáním hmot), hlazeného dřevěným nebo ocelovým hladítkem, plochy jednotlivě přes 1 m2 do 4 m2 a tl. přes 30 do 40 mm | m2 | 550.436 |  | 0 | CS ÚRS 2021 01 |  | základní |  | 0 | 0.09336 | 51.3887 | 0 | 0 | 4 | K | 2 |  |  |  | ROZPOCET | 0 | 0 | 0 | 0 | 0 | 1 | 0 | 4 | -1390280045
| Online PSC |  | https://podminky.urs.cz/item/CS_URS_2021_01/632452441 | [14 empty] | Online PSC | 2
| VV |  | "D.1.1.2.2. Stav půdorys střechy 7.NP - bourací kce" | [14 empty] | VV | 2 | 1 | True | 0 | ROZPOCET
| VV |  | 6,55*5,4 |  | 35.37 | [12 empty] | VV | 2 | 2 | True | 0 | ROZPOCET
| VV |  | 6,55*6,87 |  | 44.999 | [12 empty] | VV | 2 | 2 | True | 0 | ROZPOCET
| VV |  | 4,8*6,87 |  | 32.976 | [12 empty] | VV | 2 | 2 | True | 0 | ROZPOCET
| VV |  | 4,8*6,92 |  | 33.216 | [12 empty] | VV | 2 | 2 | True | 0 | ROZPOCET
| VV |  | "D.1.1.2.1. Stav půdorys střechy 6.NP - bourací kce" | [14 empty] | VV | 2 | 1 | True | 0 | ROZPOCET
| VV |  | 17,59*8,27 |  | 145.469 | [12 empty] | VV | 2 | 2 | True | 0 | ROZPOCET
| VV |  | 11,35*5,55 |  | 62.993 | [12 empty] | VV | 2 | 2 | True | 0 | ROZPOCET
| VV |  | 4,8*5,55 |  | 26.64 | [12 empty] | VV | 2 | 2 | True | 0 | ROZPOCET
| VV |  | 7,02*17,59 |  | 123.482 | [12 empty] | VV | 2 | 2 | True | 0 | ROZPOCET
| VV |  | 4,65*9,74 |  | 45.291 | [12 empty] | VV | 2 | 2 | True | 0 | ROZPOCET
| VV |  | Součet |  | 550.436 | [12 empty] | VV | 2 | 4 | True | 1 | ROZPOCET
4 | K | 636311122 | Kladení dlažby z betonových dlaždic na sucho na terče z umělé hmoty o rozměru dlažby 50x50 cm, o výšce terče přes 25 do 70 mm | m2 | 550.436 |  | 0 | CS ÚRS 2021 01 |  | základní |  | 0 | 0.002 | 1.1009 | 0 | 0 | 4 | K | 2 |  |  |  | ROZPOCET | 0 | 0 | 0 | 0 | 0 | 1 | 0 | 4 | -1452239358
| Online PSC |  | https://podminky.urs.cz/item/CS_URS_2021_01/636311122 | [14 empty] | Online PSC | 2
| VV |  | "D.1.1.2.2. Stav půdorys střechy 7.NP" | [14 empty] | VV | 2 | 1 | True | 0 | ROZPOCET
| VV |  | 6,55*5,4 |  | 35.37 | [12 empty] | VV | 2 | 2 | True | 0 | ROZPOCET
| VV |  | 6,55*6,87 |  | 44.999 | [12 empty] | VV | 2 | 2 | True | 0 | ROZPOCET
| VV |  | 4,8*6,87 |  | 32.976 | [12 empty] | VV | 2 | 2 | True | 0 | ROZPOCET
| VV |  | 4,8*6,92 |  | 33.216 | [12 empty] | VV | 2 | 2 | True | 0 | ROZPOCET
| VV |  | "D.1.1.2.1. Stav půdorys střechy 6.NP" | [14 empty] | VV | 2 | 1 | True | 0 | ROZPOCET
| VV |  | 17,59*8,27 |  | 145.469 | [12 empty] | VV | 2 | 2 | True | 0 | ROZPOCET
| VV |  | 11,35*5,55 |  | 62.993 | [12 empty] | VV | 2 | 2 | True | 0 | ROZPOCET
| VV |  | 4,8*5,55 |  | 26.64 | [12 empty] | VV | 2 | 2 | True | 0 | ROZPOCET
| VV |  | 7,02*17,59 |  | 123.482 | [12 empty] | VV | 2 | 2 | True | 0 | ROZPOCET
| VV |  | 4,65*9,74 |  | 45.291 | [12 empty] | VV | 2 | 2 | True | 0 | ROZPOCET
| VV |  | Součet |  | 550.436 | [12 empty] | VV | 2 | 4 | True | 1 | ROZPOCET
5 | M | 59245601 | dlažba desková betonová 500x500x50mm přírodní | m2 | 561.445 |  | 0 | CS ÚRS 2021 01 |  | základní |  | 0 | 0.108 | 60.6361 | 0 | 0 | 8 | M | 2 |  |  |  | ROZPOCET | 0 | 0 | 0 | 0 | 0 | 1 | 0 | 4 | -777192230
| Online PSC |  | https://podminky.urs.cz/item/CS_URS_2021_01/59245601 | [14 empty] | Online PSC | 2
| VV |  | "D.1.1.2.2. Stav půdorys střechy 7.NP" | [14 empty] | VV | 2 | 1 | True | 0 | ROZPOCET
| VV |  | 6,55*5,4 |  | 35.37 | [12 empty] | VV | 2 | 2 | True | 0 | ROZPOCET
| VV |  | 6,55*6,87 |  | 44.999 | [12 empty] | VV | 2 | 2 | True | 0 | ROZPOCET
| VV |  | 4,8*6,87 |  | 32.976 | [12 empty] | VV | 2 | 2 | True | 0 | ROZPOCET
| VV |  | 4,8*6,92 |  | 33.216 | [12 empty] | VV | 2 | 2 | True | 0 | ROZPOCET
| VV |  | "D.1.1.2.1. Stav půdorys střechy 6.NP" | [14 empty] | VV | 2 | 1 | True | 0 | ROZPOCET
| VV |  | 17,59*8,27 |  | 145.469 | [12 empty] | VV | 2 | 2 | True | 0 | ROZPOCET
| VV |  | 11,35*5,55 |  | 62.993 | [12 empty] | VV | 2 | 2 | True | 0 | ROZPOCET
| VV |  | 4,8*5,55 |  | 26.64 | [12 empty] | VV | 2 | 2 | True | 0 | ROZPOCET
| VV |  | 7,02*17,59 |  | 123.482 | [12 empty] | VV | 2 | 2 | True | 0 | ROZPOCET
| VV |  | 4,65*9,74 |  | 45.291 | [12 empty] | VV | 2 | 2 | True | 0 | ROZPOCET
| VV |  | Součet |  | 550.436 | [12 empty] | VV | 2 | 4 | True | 1 | ROZPOCET
| VV |  | 550,436*1,02 'Přepočtené koeficientem množství |  | 561.445 | [12 empty] | VV | 2 | 2 | False | 1 | ROZPOCET
| D | 9 | Ostatní konstrukce a práce, bourání |  |  |  | 0 |  |  |  |  | 0 |  | 2.298 |  | 225.6796 | 1 | D | 1 |  |  |  | ROZPOCET | [6 empty] | 0
6 | K | 945411111 | Výsuvná šplhací plošina se zdvihem motorickým a s veškerým příslušenstvím s jedním podvozkem a s jedním stožárem výšky do 80 m | den | 122 |  | 0 | CS ÚRS 2021 01 |  | základní |  | 0 | 0 | 0 | 0 | 0 | 4 | K | 2 |  |  |  | ROZPOCET | 0 | 0 | 0 | 0 | 0 | 1 | 0 | 4 | -37872654
| Online PSC |  | https://podminky.urs.cz/item/CS_URS_2021_01/945411111 | [14 empty] | Online PSC | 2
| VV |  | "D.1.1.2.1. Stav půdorys střechy 6.NP - bourací kce" | [14 empty] | VV | 2 | 1 | True | 0 | ROZPOCET
| VV |  | "předpoklad použití 4 měsíce=122 dní" 122 |  | 122 | [12 empty] | VV | 2 | 2 | True | 0 | ROZPOCET
| VV |  | Součet |  | 122 | [12 empty] | VV | 2 | 4 | True | 1 | ROZPOCET
7 | K | 949101112 | Lešení pomocné pracovní pro objekty pozemních staveb pro zatížení do 150 kg/m2, o výšce lešeňové podlahy přes 1,9 do 3,5 m | m2 | 10942.668 |  | 0 | CS ÚRS 2021 01 |  | základní |  | 0 | 0.00021 | 2.298 | 0 | 0 | 4 | K | 2 |  |  |  | ROZPOCET | 0 | 0 | 0 | 0 | 0 | 1 | 0 | 4 | -782244721
| Online PSC |  | https://podminky.urs.cz/item/CS_URS_2021_01/949101112 | [14 empty] | Online PSC | 2
| VV |  | "D.1.1.2.1. Stav půdorys střechy 6.NP - bourací kce" | [14 empty] | VV | 2 | 1 | True | 0 | ROZPOCET
| VV |  | "předpoklad použití 4 měsíce=122 dní" | [14 empty] | VV | 2 | 1 | True | 0 | ROZPOCET
| VV |  | (6,87+5,17+4,57)*2,7*2*122 |  | 10942.668 | [12 empty] | VV | 2 | 2 | True | 0 | ROZPOCET
| VV |  | Součet |  | 10942.668 | [12 empty] | VV | 2 | 4 | True | 1 | ROZPOCET
8 | K | 965042141 | Bourání mazanin betonových nebo z litého asfaltu tl. do 100 mm, plochy přes 4 m2 | m3 | 55.044 |  | 0 | CS ÚRS 2021 01 |  | základní |  | 0 | 0 | 0 | 2.2 | 121.0968 | 4 | K | 2 |  |  |  | ROZPOCET | 0 | 0 | 0 | 0 | 0 | 1 | 0 | 4 | 1409414554
| Online PSC |  | https://podminky.urs.cz/item/CS_URS_2021_01/965042141 | [14 empty] | Online PSC | 2
| VV |  | "D.1.1.2.2. Stav půdorys střechy 7.NP - bourací kce" | [14 empty] | VV | 2 | 1 | True | 0 | ROZPOCET
| VV |  | 6,55*5,4*0,1 |  | 3.537 | [12 empty] | VV | 2 | 2 | True | 0 | ROZPOCET
| VV |  | 6,55*6,87*0,1 |  | 4.5 | [12 empty] | VV | 2 | 2 | True | 0 | ROZPOCET
| VV |  | 4,8*6,87*0,1 |  | 3.298 | [12 empty] | VV | 2 | 2 | True | 0 | ROZPOCET
| VV |  | 4,8*6,92*0,1 |  | 3.322 | [12 empty] | VV | 2 | 2 | True | 0 | ROZPOCET
| VV |  | "D.1.1.2.1. Stav půdorys střechy 6.NP - bourací kce" | [14 empty] | VV | 2 | 1 | True | 0 | ROZPOCET
| VV |  | 17,59*8,27*0,1 |  | 14.547 | [12 empty] | VV | 2 | 2 | True | 0 | ROZPOCET
| VV |  | 11,35*5,55*0,1 |  | 6.299 | [12 empty] | VV | 2 | 2 | True | 0 | ROZPOCET
| VV |  | 4,8*5,55*0,1 |  | 2.664 | [12 empty] | VV | 2 | 2 | True | 0 | ROZPOCET
| VV |  | 7,02*17,59*0,1 |  | 12.348 | [12 empty] | VV | 2 | 2 | True | 0 | ROZPOCET
| VV |  | 4,65*9,74*0,1 |  | 4.529 | [12 empty] | VV | 2 | 2 | True | 0 | ROZPOCET
| VV |  | Součet |  | 55.044 | [12 empty] | VV | 2 | 4 | True | 1 | ROZPOCET
9 | K | 965081353 | Bourání podlah z dlaždic bez podkladního lože nebo mazaniny, s jakoukoliv výplní spár betonových, teracových nebo čedičových tl. přes 40 mm, plochy přes 1 m2 | m2 | 550.436 |  | 0 | CS ÚRS 2021 01 |  | základní |  | 0 | 0 | 0 | 0.19 | 104.5828 | 4 | K | 2 |  |  |  | ROZPOCET | 0 | 0 | 0 | 0 | 0 | 1 | 0 | 4 | -560058802
| Online PSC |  | https://podminky.urs.cz/item/CS_URS_2021_01/965081353 | [14 empty] | Online PSC | 2
| VV |  | "D.1.1.2.2. Stav půdorys střechy 7.NP - bourací kce" | [14 empty] | VV | 2 | 1 | True | 0 | ROZPOCET
| VV |  | 6,55*5,4 |  | 35.37 | [12 empty] | VV | 2 | 2 | True | 0 | ROZPOCET
| VV |  | 6,55*6,87 |  | 44.999 | [12 empty] | VV | 2 | 2 | True | 0 | ROZPOCET
| VV |  | 4,8*6,87 |  | 32.976 | [12 empty] | VV | 2 | 2 | True | 0 | ROZPOCET
| VV |  | 4,8*6,92 |  | 33.216 | [12 empty] | VV | 2 | 2 | True | 0 | ROZPOCET
| VV |  | "D.1.1.2.1. Stav půdorys střechy 6.NP - bourací kce" | [14 empty] | VV | 2 | 1 | True | 0 | ROZPOCET
| VV |  | 17,59*8,27 |  | 145.469 | [12 empty] | VV | 2 | 2 | True | 0 | ROZPOCET
| VV |  | 11,35*5,55 |  | 62.993 | [12 empty] | VV | 2 | 2 | True | 0 | ROZPOCET
| VV |  | 4,8*5,55 |  | 26.64 | [12 empty] | VV | 2 | 2 | True | 0 | ROZPOCET
| VV |  | 7,02*17,59 |  | 123.482 | [12 empty] | VV | 2 | 2 | True | 0 | ROZPOCET
| VV |  | 4,65*9,74 |  | 45.291 | [12 empty] | VV | 2 | 2 | True | 0 | ROZPOCET
| VV |  | Součet |  | 550.436 | [12 empty] | VV | 2 | 4 | True | 1 | ROZPOCET
| D | 997 | Přesun sutě |  |  |  | 0 |  |  |  |  | 0 |  | 0 |  | 0 | 1 | D | 1 |  |  |  | ROZPOCET | [6 empty] | 0
10 | K | 997013118 | Vnitrostaveništní doprava suti a vybouraných hmot vodorovně do 50 m svisle s použitím mechanizace pro budovy a haly výšky přes 24 do 27 m | t | 258.724 |  | 0 | CS ÚRS 2021 01 |  | základní |  | 0 | 0 | 0 | 0 | 0 | 4 | K | 2 |  |  |  | ROZPOCET | 0 | 0 | 0 | 0 | 0 | 1 | 0 | 4 | -1879877015
| Online PSC |  | https://podminky.urs.cz/item/CS_URS_2021_01/997013118 | [14 empty] | Online PSC | 2
11 | K | 997013219 | Vnitrostaveništní doprava suti a vybouraných hmot vodorovně do 50 m Příplatek k cenám -3111 až -3217 za zvětšenou vodorovnou dopravu přes vymezenou dopravní vzdálenost za každých dalších i započatých 10 m | t | 258.724 |  | 0 | CS ÚRS 2021 01 |  | základní |  | 0 | 0 | 0 | 0 | 0 | 4 | K | 2 |  |  |  | ROZPOCET | 0 | 0 | 0 | 0 | 0 | 1 | 0 | 4 | -1115901657
| Online PSC |  | https://podminky.urs.cz/item/CS_URS_2021_01/997013219 | [14 empty] | Online PSC | 2
12 | K | 997013501 | Odvoz suti a vybouraných hmot na skládku nebo meziskládku se složením, na vzdálenost do 1 km | t | 258.724 |  | 0 | CS ÚRS 2021 01 |  | základní |  | 0 | 0 | 0 | 0 | 0 | 4 | K | 2 |  |  |  | ROZPOCET | 0 | 0 | 0 | 0 | 0 | 1 | 0 | 4 | 1931144128
| Online PSC |  | https://podminky.urs.cz/item/CS_URS_2021_01/997013501 | [14 empty] | Online PSC | 2
13 | K | 997013509 | Odvoz suti a vybouraných hmot na skládku nebo meziskládku se složením, na vzdálenost Příplatek k ceně za každý další i započatý 1 km přes 1 km | t | 4915.756 |  | 0 | CS ÚRS 2021 01 |  | základní |  | 0 | 0 | 0 | 0 | 0 | 4 | K | 2 |  |  |  | ROZPOCET | 0 | 0 | 0 | 0 | 0 | 1 | 0 | 4 | 278094343
| Online PSC |  | https://podminky.urs.cz/item/CS_URS_2021_01/997013509 | [14 empty] | Online PSC | 2
| VV |  | 258,724*19 'Přepočtené koeficientem množství |  | 4915.756 | [12 empty] | VV | 2 | 2 | False | 1 | ROZPOCET
14 | K | 997013601 | Poplatek za uložení stavebního odpadu na skládce (skládkovné) z prostého betonu zatříděného do Katalogu odpadů pod kódem 17 01 01 | t | 225.66 |  | 0 | CS ÚRS 2021 01 |  | základní |  | 0 | 0 | 0 | 0 | 0 | 4 | K | 2 |  |  |  | ROZPOCET | 0 | 0 | 0 | 0 | 0 | 1 | 0 | 4 | 1332935579
| Online PSC |  | https://podminky.urs.cz/item/CS_URS_2021_01/997013601 | [14 empty] | Online PSC | 2
| VV |  | 225,66 |  | 225.66 | [12 empty] | VV | 2 | 2 | True | 0 | ROZPOCET
| VV |  | Součet |  | 225.66 | [12 empty] | VV | 2 | 4 | True | 1 | ROZPOCET
15 | K | 997013814 | Poplatek za uložení stavebního odpadu na skládce (skládkovné) z izolačních materiálů zatříděného do Katalogu odpadů pod kódem 17 06 04 | t | 33.044 |  | 0 | CS ÚRS 2021 01 |  | základní |  | 0 | 0 | 0 | 0 | 0 | 4 | K | 2 |  |  |  | ROZPOCET | 0 | 0 | 0 | 0 | 0 | 1 | 0 | 4 | 448002523
| Online PSC |  | https://podminky.urs.cz/item/CS_URS_2021_01/997013814 | [14 empty] | Online PSC | 2
| VV |  | 33,044 |  | 33.044 | [12 empty] | VV | 2 | 2 | True | 0 | ROZPOCET
| VV |  | Součet |  | 33.044 | [12 empty] | VV | 2 | 4 | True | 1 | ROZPOCET
| D | 998 | Přesun hmot |  |  |  | 0 |  |  |  |  | 0 |  | 0 |  | 0 | 1 | D | 1 |  |  |  | ROZPOCET | [6 empty] | 0
16 | K | 998011002 | Přesun hmot pro budovy občanské výstavby, bydlení, výrobu a služby s nosnou svislou konstrukcí zděnou z cihel, tvárnic nebo kamene vodorovná dopravní vzdálenost do 100 m pro budovy výšky přes 6 do 12 m | t | 115.845 |  | 0 | CS ÚRS 2021 01 |  | základní |  | 0 | 0 | 0 | 0 | 0 | 4 | K | 2 |  |  |  | ROZPOCET | 0 | 0 | 0 | 0 | 0 | 1 | 0 | 4 | 1281930958
| Online PSC |  | https://podminky.urs.cz/item/CS_URS_2021_01/998011002 | [14 empty] | Online PSC | 2
| D | PSV | Práce a dodávky PSV |  |  |  | 0 |  |  |  |  | 0 |  | 13.0664 |  | 33.0441 | 2 | D | 0 |  |  |  | ROZPOCET | [6 empty] | 0
| D | 711 | Izolace proti vodě, vlhkosti a plynům |  |  |  | 0 |  |  |  |  | 0 |  | 0 |  | 2.2017 | 2 | D | 1 |  |  |  | ROZPOCET | [6 empty] | 0
17 | K | 711131811 | Odstranění izolace proti zemní vlhkosti na ploše vodorovné V | m2 | 550.436 |  | 0 | CS ÚRS 2021 01 |  | základní |  | 0 | 0 | 0 | 0.004 | 2.2017 | 16 | K | 2 |  |  |  | ROZPOCET | 0 | 0 | 0 | 0 | 0 | 1 | 0 | 16 | 86737094
| Online PSC |  | https://podminky.urs.cz/item/CS_URS_2021_01/711131811 | [14 empty] | Online PSC | 2
| VV |  | "D.1.1.2.2. Stav půdorys střechy 7.NP - bourací kce" | [14 empty] | VV | 2 | 1 | True | 0 | ROZPOCET
| VV |  | 6,55*5,4 |  | 35.37 | [12 empty] | VV | 2 | 2 | True | 0 | ROZPOCET
| VV |  | 6,55*6,87 |  | 44.999 | [12 empty] | VV | 2 | 2 | True | 0 | ROZPOCET
| VV |  | 4,8*6,87 |  | 32.976 | [12 empty] | VV | 2 | 2 | True | 0 | ROZPOCET
| VV |  | 4,8*6,92 |  | 33.216 | [12 empty] | VV | 2 | 2 | True | 0 | ROZPOCET
| VV |  | "D.1.1.2.1. Stav půdorys střechy 6.NP - bourací kce" | [14 empty] | VV | 2 | 1 | True | 0 | ROZPOCET
| VV |  | 17,59*8,27 |  | 145.469 | [12 empty] | VV | 2 | 2 | True | 0 | ROZPOCET
| VV |  | 11,35*5,55 |  | 62.993 | [12 empty] | VV | 2 | 2 | True | 0 | ROZPOCET
| VV |  | 4,8*5,55 |  | 26.64 | [12 empty] | VV | 2 | 2 | True | 0 | ROZPOCET
| VV |  | 7,02*17,59 |  | 123.482 | [12 empty] | VV | 2 | 2 | True | 0 | ROZPOCET
| VV |  | 4,65*9,74 |  | 45.291 | [12 empty] | VV | 2 | 2 | True | 0 | ROZPOCET
| VV |  | Součet |  | 550.436 | [12 empty] | VV | 2 | 4 | True | 1 | ROZPOCET
18 | K | 998711203 | Přesun hmot pro izolace proti vodě, vlhkosti a plynům stanovený procentní sazbou (%) z ceny vodorovná dopravní vzdálenost do 50 m v objektech výšky přes 12 do 60 m | % |  |  | 0 | CS ÚRS 2021 01 |  | základní |  | 0 | 0 | 0 | 0 | 0 | 16 | K | 2 |  |  |  | ROZPOCET | 0 | 0 | 0 | 0 | 0 | 1 | 0 | 16 | -1315687325
| Online PSC |  | https://podminky.urs.cz/item/CS_URS_2021_01/998711203 | [14 empty] | Online PSC | 2
| D | 712 | Povlakové krytiny |  |  |  | 0 |  |  |  |  | 0 |  | 4.1267 |  | 7.7061 | 2 | D | 1 |  |  |  | ROZPOCET | [6 empty] | 0
19 | K | 712300833 | Odstranění ze střech plochých do 10° krytiny povlakové třívrstvé | m2 | 550.436 |  | 0 | CS ÚRS 2021 01 |  | základní |  | 0 | 0 | 0 | 0.014 | 7.7061 | 16 | K | 2 |  |  |  | ROZPOCET | 0 | 0 | 0 | 0 | 0 | 1 | 0 | 16 | -1209171752
| Online PSC |  | https://podminky.urs.cz/item/CS_URS_2021_01/712300833 | [14 empty] | Online PSC | 2
| VV |  | "D.1.1.2.2. Stav půdorys střechy 7.NP - bourací kce" | [14 empty] | VV | 2 | 1 | True | 0 | ROZPOCET
| VV |  | 6,55*5,4 |  | 35.37 | [12 empty] | VV | 2 | 2 | True | 0 | ROZPOCET
| VV |  | 6,55*6,87 |  | 44.999 | [12 empty] | VV | 2 | 2 | True | 0 | ROZPOCET
| VV |  | 4,8*6,87 |  | 32.976 | [12 empty] | VV | 2 | 2 | True | 0 | ROZPOCET
| VV |  | 4,8*6,92 |  | 33.216 | [12 empty] | VV | 2 | 2 | True | 0 | ROZPOCET
| VV |  | "D.1.1.2.1. Stav půdorys střechy 6.NP - bourací kce" | [14 empty] | VV | 2 | 1 | True | 0 | ROZPOCET
| VV |  | 17,59*8,27 |  | 145.469 | [12 empty] | VV | 2 | 2 | True | 0 | ROZPOCET
| VV |  | 11,35*5,55 |  | 62.993 | [12 empty] | VV | 2 | 2 | True | 0 | ROZPOCET
| VV |  | 4,8*5,55 |  | 26.64 | [12 empty] | VV | 2 | 2 | True | 0 | ROZPOCET
| VV |  | 7,02*17,59 |  | 123.482 | [12 empty] | VV | 2 | 2 | True | 0 | ROZPOCET
| VV |  | 4,65*9,74 |  | 45.291 | [12 empty] | VV | 2 | 2 | True | 0 | ROZPOCET
| VV |  | Součet |  | 550.436 | [12 empty] | VV | 2 | 4 | True | 1 | ROZPOCET
20 | K | 712311101 | Provedení povlakové krytiny střech plochých do 10° natěradly a tmely za studena nátěrem lakem penetračním nebo asfaltovým | m2 | 550.436 |  | 0 | CS ÚRS 2021 01 |  | základní |  | 0 | 0 | 0 | 0 | 0 | 16 | K | 2 |  |  |  | ROZPOCET | 0 | 0 | 0 | 0 | 0 | 1 | 0 | 16 | 725147499
| Online PSC |  | https://podminky.urs.cz/item/CS_URS_2021_01/712311101 | [14 empty] | Online PSC | 2
| VV |  | "D.1.1.2.2. Stav půdorys střechy 7.NP - bourací kce" | [14 empty] | VV | 2 | 1 | True | 0 | ROZPOCET
| VV |  | 6,55*5,4 |  | 35.37 | [12 empty] | VV | 2 | 2 | True | 0 | ROZPOCET
| VV |  | 6,55*6,87 |  | 44.999 | [12 empty] | VV | 2 | 2 | True | 0 | ROZPOCET
| VV |  | 4,8*6,87 |  | 32.976 | [12 empty] | VV | 2 | 2 | True | 0 | ROZPOCET
| VV |  | 4,8*6,92 |  | 33.216 | [12 empty] | VV | 2 | 2 | True | 0 | ROZPOCET
| VV |  | "D.1.1.2.1. Stav půdorys střechy 6.NP - bourací kce" | [14 empty] | VV | 2 | 1 | True | 0 | ROZPOCET
| VV |  | 17,59*8,27 |  | 145.469 | [12 empty] | VV | 2 | 2 | True | 0 | ROZPOCET
| VV |  | 11,35*5,55 |  | 62.993 | [12 empty] | VV | 2 | 2 | True | 0 | ROZPOCET
| VV |  | 4,8*5,55 |  | 26.64 | [12 empty] | VV | 2 | 2 | True | 0 | ROZPOCET
| VV |  | 7,02*17,59 |  | 123.482 | [12 empty] | VV | 2 | 2 | True | 0 | ROZPOCET
| VV |  | 4,65*9,74 |  | 45.291 | [12 empty] | VV | 2 | 2 | True | 0 | ROZPOCET
| VV |  | Součet |  | 550.436 | [12 empty] | VV | 2 | 4 | True | 1 | ROZPOCET
21 | M | 11163150 | lak penetrační asfaltový | t | 0.165 |  | 0 | CS ÚRS 2021 01 |  | základní |  | 0 | 0 | 0 | 0 | 0 | 32 | M | 2 |  |  |  | ROZPOCET | 0 | 0 | 0 | 0 | 0 | 1 | 0 | 16 | -1642915205
| Online PSC |  | https://podminky.urs.cz/item/CS_URS_2021_01/11163150 | [14 empty] | Online PSC | 2
| VV |  | "D.1.1.2.2. Stav půdorys střechy 7.NP - bourací kce" | [14 empty] | VV | 2 | 1 | True | 0 | ROZPOCET
| VV |  | 6,55*5,4 |  | 35.37 | [12 empty] | VV | 2 | 2 | True | 0 | ROZPOCET
| VV |  | 6,55*6,87 |  | 44.999 | [12 empty] | VV | 2 | 2 | True | 0 | ROZPOCET
| VV |  | 4,8*6,87 |  | 32.976 | [12 empty] | VV | 2 | 2 | True | 0 | ROZPOCET
| VV |  | 4,8*6,92 |  | 33.216 | [12 empty] | VV | 2 | 2 | True | 0 | ROZPOCET
| VV |  | "D.1.1.2.1. Stav půdorys střechy 6.NP - bourací kce" | [14 empty] | VV | 2 | 1 | True | 0 | ROZPOCET
| VV |  | 17,59*8,27 |  | 145.469 | [12 empty] | VV | 2 | 2 | True | 0 | ROZPOCET
| VV |  | 11,35*5,55 |  | 62.993 | [12 empty] | VV | 2 | 2 | True | 0 | ROZPOCET
| VV |  | 4,8*5,55 |  | 26.64 | [12 empty] | VV | 2 | 2 | True | 0 | ROZPOCET
| VV |  | 7,02*17,59 |  | 123.482 | [12 empty] | VV | 2 | 2 | True | 0 | ROZPOCET
| VV |  | 4,65*9,74 |  | 45.291 | [12 empty] | VV | 2 | 2 | True | 0 | ROZPOCET
| VV |  | Součet |  | 550.436 | [12 empty] | VV | 2 | 4 | True | 1 | ROZPOCET
| VV |  | 550,436*0,0003 'Přepočtené koeficientem množství |  | 0.165 | [12 empty] | VV | 2 | 2 | False | 1 | ROZPOCET
22 | K | 712341559 | Provedení povlakové krytiny střech plochých do 10° pásy přitavením NAIP v plné ploše | m2 | 550.436 |  | 0 | CS ÚRS 2021 01 |  | základní |  | 0 | 0.00088 | 0.48438 | 0 | 0 | 16 | K | 2 |  |  |  | ROZPOCET | 0 | 0 | 0 | 0 | 0 | 1 | 0 | 16 | 1920677055
| Online PSC |  | https://podminky.urs.cz/item/CS_URS_2021_01/712341559 | [14 empty] | Online PSC | 2
| VV |  | "D.1.1.2.2. Stav půdorys střechy 7.NP - bourací kce" | [14 empty] | VV | 2 | 1 | True | 0 | ROZPOCET
| VV |  | 6,55*5,4 |  | 35.37 | [12 empty] | VV | 2 | 2 | True | 0 | ROZPOCET
| VV |  | 6,55*6,87 |  | 44.999 | [12 empty] | VV | 2 | 2 | True | 0 | ROZPOCET
| VV |  | 4,8*6,87 |  | 32.976 | [12 empty] | VV | 2 | 2 | True | 0 | ROZPOCET
| VV |  | 4,8*6,92 |  | 33.216 | [12 empty] | VV | 2 | 2 | True | 0 | ROZPOCET
| VV |  | "D.1.1.2.1. Stav půdorys střechy 6.NP - bourací kce" | [14 empty] | VV | 2 | 1 | True | 0 | ROZPOCET
| VV |  | 17,59*8,27 |  | 145.469 | [12 empty] | VV | 2 | 2 | True | 0 | ROZPOCET
| VV |  | 11,35*5,55 |  | 62.993 | [12 empty] | VV | 2 | 2 | True | 0 | ROZPOCET
| VV |  | 4,8*5,55 |  | 26.64 | [12 empty] | VV | 2 | 2 | True | 0 | ROZPOCET
| VV |  | 7,02*17,59 |  | 123.482 | [12 empty] | VV | 2 | 2 | True | 0 | ROZPOCET
| VV |  | 4,65*9,74 |  | 45.291 | [12 empty] | VV | 2 | 2 | True | 0 | ROZPOCET
| VV |  | Součet |  | 550.436 | [12 empty] | VV | 2 | 4 | True | 1 | ROZPOCET
23 | M | 62853004 | pás asfaltový natavitelný modifikovaný SBS tl 4,0mm s vložkou ze skleněné tkaniny a spalitelnou PE fólií nebo jemnozrnným minerálním posypem na horním povrchu | m2 | 641.533 |  | 0 | CS ÚRS 2021 01 |  | základní |  | 0 | 0.0054 | 3.4643 | 0 | 0 | 32 | M | 2 |  |  |  | ROZPOCET | 0 | 0 | 0 | 0 | 0 | 1 | 0 | 16 | -192136762
| Online PSC |  | https://podminky.urs.cz/item/CS_URS_2021_01/62853004 | [14 empty] | Online PSC | 2
| VV |  | "D.1.1.2.2. Stav půdorys střechy 7.NP - bourací kce" | [14 empty] | VV | 2 | 1 | True | 0 | ROZPOCET
| VV |  | 6,55*5,4 |  | 35.37 | [12 empty] | VV | 2 | 2 | True | 0 | ROZPOCET
| VV |  | 6,55*6,87 |  | 44.999 | [12 empty] | VV | 2 | 2 | True | 0 | ROZPOCET
| VV |  | 4,8*6,87 |  | 32.976 | [12 empty] | VV | 2 | 2 | True | 0 | ROZPOCET
| VV |  | 4,8*6,92 |  | 33.216 | [12 empty] | VV | 2 | 2 | True | 0 | ROZPOCET
| VV |  | "D.1.1.2.1. Stav půdorys střechy 6.NP - bourací kce" | [14 empty] | VV | 2 | 1 | True | 0 | ROZPOCET
| VV |  | 17,59*8,27 |  | 145.469 | [12 empty] | VV | 2 | 2 | True | 0 | ROZPOCET
| VV |  | 11,35*5,55 |  | 62.993 | [12 empty] | VV | 2 | 2 | True | 0 | ROZPOCET
| VV |  | 4,8*5,55 |  | 26.64 | [12 empty] | VV | 2 | 2 | True | 0 | ROZPOCET
| VV |  | 7,02*17,59 |  | 123.482 | [12 empty] | VV | 2 | 2 | True | 0 | ROZPOCET
| VV |  | 4,65*9,74 |  | 45.291 | [12 empty] | VV | 2 | 2 | True | 0 | ROZPOCET
| VV |  | Součet |  | 550.436 | [12 empty] | VV | 2 | 4 | True | 1 | ROZPOCET
| VV |  | 550,436*1,1655 'Přepočtené koeficientem množství |  | 641.533 | [12 empty] | VV | 2 | 2 | False | 1 | ROZPOCET
24 | K | 712363366 | Povlakové krytiny střech plochých do 10° z tvarovaných poplastovaných lišt pro mPVC rovná lišta rš 100 mm | m | 198 |  | 0 | CS ÚRS 2021 01 |  | základní |  | 0 | 0.00054 | 0.10692 | 0 | 0 | 16 | K | 2 |  |  |  | ROZPOCET | 0 | 0 | 0 | 0 | 0 | 1 | 0 | 16 | -1087454865
| Online PSC |  | https://podminky.urs.cz/item/CS_URS_2021_01/712363366 | [14 empty] | Online PSC | 2
| VV |  | "K 60.09"198 |  | 198 | [12 empty] | VV | 2 | 2 | True | 0 | ROZPOCET
| VV |  | Součet |  | 198 | [12 empty] | VV | 2 | 4 | True | 1 | ROZPOCET
25 | K | 712363604 | Provedení povlak krytiny mechanicky kotvenou do betonu TI tl přes 240 mm vnitřní pole, budova v do 18 m | m2 | 550.436 |  | 0 | CS ÚRS 2021 01 |  | základní |  | 0 | 0 | 0 | 0 | 0 | 16 | K | 2 |  |  |  | ROZPOCET | 0 | 0 | 0 | 0 | 0 | 1 | 0 | 16 | 1954196396
| Online PSC |  | https://podminky.urs.cz/item/CS_URS_2021_01/712363604 | [14 empty] | Online PSC | 2
| VV |  | "D.1.1.2.2. Stav půdorys střechy 7.NP - bourací kce" | [14 empty] | VV | 2 | 1 | True | 0 | ROZPOCET
| VV |  | 6,55*5,4 |  | 35.37 | [12 empty] | VV | 2 | 2 | True | 0 | ROZPOCET
| VV |  | 6,55*6,87 |  | 44.999 | [12 empty] | VV | 2 | 2 | True | 0 | ROZPOCET
| VV |  | 4,8*6,87 |  | 32.976 | [12 empty] | VV | 2 | 2 | True | 0 | ROZPOCET
| VV |  | 4,8*6,92 |  | 33.216 | [12 empty] | VV | 2 | 2 | True | 0 | ROZPOCET
| VV |  | "D.1.1.2.1. Stav půdorys střechy 6.NP - bourací kce" | [14 empty] | VV | 2 | 1 | True | 0 | ROZPOCET
| VV |  | 17,59*8,27 |  | 145.469 | [12 empty] | VV | 2 | 2 | True | 0 | ROZPOCET
| VV |  | 11,35*5,55 |  | 62.993 | [12 empty] | VV | 2 | 2 | True | 0 | ROZPOCET
| VV |  | 4,8*5,55 |  | 26.64 | [12 empty] | VV | 2 | 2 | True | 0 | ROZPOCET
| VV |  | 7,02*17,59 |  | 123.482 | [12 empty] | VV | 2 | 2 | True | 0 | ROZPOCET
| VV |  | 4,65*9,74 |  | 45.291 | [12 empty] | VV | 2 | 2 | True | 0 | ROZPOCET
| VV |  | Součet |  | 550.436 | [12 empty] | VV | 2 | 4 | True | 1 | ROZPOCET
26 | M | 28322012 | fólie hydroizolační střešní mPVC mechanicky kotvená tl 1,5mm šedá | m2 | 633.001 |  | 0 | CS ÚRS 2021 01 |  | základní |  | 0 | 0 | 0 | 0 | 0 | 32 | M | 2 |  |  |  | ROZPOCET | 0 | 0 | 0 | 0 | 0 | 1 | 0 | 16 | 2112173739
| Online PSC |  | https://podminky.urs.cz/item/CS_URS_2021_01/28322012 | [14 empty] | Online PSC | 2
| VV |  | "D.1.1.2.2. Stav půdorys střechy 7.NP - bourací kce" | [14 empty] | VV | 2 | 1 | True | 0 | ROZPOCET
| VV |  | 6,55*5,4 |  | 35.37 | [12 empty] | VV | 2 | 2 | True | 0 | ROZPOCET
| VV |  | 6,55*6,87 |  | 44.999 | [12 empty] | VV | 2 | 2 | True | 0 | ROZPOCET
| VV |  | 4,8*6,87 |  | 32.976 | [12 empty] | VV | 2 | 2 | True | 0 | ROZPOCET
| VV |  | 4,8*6,92 |  | 33.216 | [12 empty] | VV | 2 | 2 | True | 0 | ROZPOCET
| VV |  | "D.1.1.2.1. Stav půdorys střechy 6.NP - bourací kce" | [14 empty] | VV | 2 | 1 | True | 0 | ROZPOCET
| VV |  | 17,59*8,27 |  | 145.469 | [12 empty] | VV | 2 | 2 | True | 0 | ROZPOCET
| VV |  | 11,35*5,55 |  | 62.993 | [12 empty] | VV | 2 | 2 | True | 0 | ROZPOCET
| VV |  | 4,8*5,55 |  | 26.64 | [12 empty] | VV | 2 | 2 | True | 0 | ROZPOCET
| VV |  | 7,02*17,59 |  | 123.482 | [12 empty] | VV | 2 | 2 | True | 0 | ROZPOCET
| VV |  | 4,65*9,74 |  | 45.291 | [12 empty] | VV | 2 | 2 | True | 0 | ROZPOCET
| VV |  | Součet |  | 550.436 | [12 empty] | VV | 2 | 4 | True | 1 | ROZPOCET
| VV |  | 550,436*1,15 'Přepočtené koeficientem množství |  | 633.001 | [12 empty] | VV | 2 | 2 | False | 1 | ROZPOCET
27 | K | 712363605 | Provedení povlak krytiny mechanicky kotvenou do betonu TI tl přes 240 mm krajní pole, budova v do 18 m | m2 | 55.044 |  | 0 | CS ÚRS 2021 01 |  | základní |  | 0 | 0 | 0 | 0 | 0 | 16 | K | 2 |  |  |  | ROZPOCET | 0 | 0 | 0 | 0 | 0 | 1 | 0 | 16 | 2003102548
| Online PSC |  | https://podminky.urs.cz/item/CS_URS_2021_01/712363605 | [14 empty] | Online PSC | 2
| VV |  | výměra skladby*koeficient | [14 empty] | VV | 2 | 1 | True | 0 | ROZPOCET
| VV |  | 550,436*0,1 |  | 55.044 | [12 empty] | VV | 2 | 2 | True | 0 | ROZPOCET
| VV |  | Součet |  | 55.044 | [12 empty] | VV | 2 | 4 | True | 1 | ROZPOCET
28 | K | 712363606 | Provedení povlak krytiny mechanicky kotvenou do betonu TI tl přes 240 mm rohové pole, budova v do 18 m | m2 | 55.044 |  | 0 | CS ÚRS 2021 01 |  | základní |  | 0 | 0 | 0 | 0 | 0 | 16 | K | 2 |  |  |  | ROZPOCET | 0 | 0 | 0 | 0 | 0 | 1 | 0 | 16 | 218097431
| Online PSC |  | https://podminky.urs.cz/item/CS_URS_2021_01/712363606 | [14 empty] | Online PSC | 2
| VV |  | výměra skladby*koeficient | [14 empty] | VV | 2 | 1 | True | 0 | ROZPOCET
| VV |  | 550,436*0,1 |  | 55.044 | [12 empty] | VV | 2 | 2 | True | 0 | ROZPOCET
| VV |  | Součet |  | 55.044 | [12 empty] | VV | 2 | 4 | True | 1 | ROZPOCET
29 | K | 712998111 | Pochozí plochy plochých střech z pochozí střešní fólie na bázi PVC určené pro tvorbu chodníků střech přivařené horkovzdušným svarem na povrch fólie tl. 2 mm | m2 | 25.75 |  | 0 | CS ÚRS 2021 01 |  | základní |  | 0 | 0.00276 | 0.07107 | 0 | 0 | 16 | K | 2 |  |  |  | ROZPOCET | 0 | 0 | 0 | 0 | 0 | 1 | 0 | 16 | 1692503674
| Online PSC |  | https://podminky.urs.cz/item/CS_URS_2021_01/712998111 | [14 empty] | Online PSC | 2
| VV |  | "D.1.1.2.3.Stav půdorys střechy 6.NP - návrh kce" | [14 empty] | VV | 2 | 1 | True | 0 | ROZPOCET
| VV |  | "podkladní výztuha z mPVC folie pod dlaždicemi" | [14 empty] | VV | 2 | 1 | True | 0 | ROZPOCET
| VV |  | 0,5*0,5*20*2 |  | 10 | [12 empty] | VV | 2 | 2 | True | 0 | ROZPOCET
| VV |  | 0,5*0,5*7 |  | 1.75 | [12 empty] | VV | 2 | 2 | True | 0 | ROZPOCET
| VV |  | 0,5*0,5*(4+7) |  | 2.75 | [12 empty] | VV | 2 | 2 | True | 0 | ROZPOCET
| VV |  | 0,5*0,5*20 |  | 5 | [12 empty] | VV | 2 | 2 | True | 0 | ROZPOCET
| VV |  | 0,5*0,5*18 |  | 4.5 | [12 empty] | VV | 2 | 2 | True | 0 | ROZPOCET
| VV |  | 0,5*0,5*7 |  | 1.75 | [12 empty] | VV | 2 | 2 | True | 0 | ROZPOCET
| VV |  | Součet |  | 25.75 | [12 empty] | VV | 2 | 4 | True | 1 | ROZPOCET
30 | K | 998712204 | Přesun hmot pro povlakové krytiny stanovený procentní sazbou (%) z ceny vodorovná dopravní vzdálenost do 50 m v objektech výšky přes 24 do 36 m | % |  |  | 0 | CS ÚRS 2021 01 |  | základní |  | 0 | 0 | 0 | 0 | 0 | 16 | K | 2 |  |  |  | ROZPOCET | 0 | 0 | 0 | 0 | 0 | 1 | 0 | 16 | 728792763
| Online PSC |  | https://podminky.urs.cz/item/CS_URS_2021_01/998712204 | [14 empty] | Online PSC | 2
| D | 713 | Izolace tepelné |  |  |  | 0 |  |  |  |  | 0 |  | 4.7657 |  | 3.9032 | 2 | D | 1 |  |  |  | ROZPOCET | [6 empty] | 0
31 | K | 713140824 | Odstranění tepelné izolace střech plochých z rohoží, pásů, dílců, desek, bloků nadstřešních izolací volně položených z polystyrenu nasáklého vodou, tloušťka izolace přes 100 mm | m2 | 550.436 |  | 0 | CS ÚRS 2021 01 |  | základní |  | 0 | 0 | 0 | 0.0056 | 3.0824 | 16 | K | 2 |  |  |  | ROZPOCET | 0 | 0 | 0 | 0 | 0 | 1 | 0 | 16 | -1637160863
| Online PSC |  | https://podminky.urs.cz/item/CS_URS_2021_01/713140824 | [14 empty] | Online PSC | 2
| VV |  | "D.1.1.2.2. Stav půdorys střechy 7.NP - bourací kce" | [14 empty] | VV | 2 | 1 | True | 0 | ROZPOCET
| VV |  | 6,55*5,4 |  | 35.37 | [12 empty] | VV | 2 | 2 | True | 0 | ROZPOCET
| VV |  | 6,55*6,87 |  | 44.999 | [12 empty] | VV | 2 | 2 | True | 0 | ROZPOCET
| VV |  | 4,8*6,87 |  | 32.976 | [12 empty] | VV | 2 | 2 | True | 0 | ROZPOCET
| VV |  | 4,8*6,92 |  | 33.216 | [12 empty] | VV | 2 | 2 | True | 0 | ROZPOCET
| VV |  | "D.1.1.2.1. Stav půdorys střechy 6.NP - bourací kce" | [14 empty] | VV | 2 | 1 | True | 0 | ROZPOCET
| VV |  | 17,59*8,27 |  | 145.469 | [12 empty] | VV | 2 | 2 | True | 0 | ROZPOCET
| VV |  | 11,35*5,55 |  | 62.993 | [12 empty] | VV | 2 | 2 | True | 0 | ROZPOCET
| VV |  | 4,8*5,55 |  | 26.64 | [12 empty] | VV | 2 | 2 | True | 0 | ROZPOCET
| VV |  | 7,02*17,59 |  | 123.482 | [12 empty] | VV | 2 | 2 | True | 0 | ROZPOCET
| VV |  | 4,65*9,74 |  | 45.291 | [12 empty] | VV | 2 | 2 | True | 0 | ROZPOCET
| VV |  | Součet |  | 550.436 | [12 empty] | VV | 2 | 4 | True | 1 | ROZPOCET
32 | K | 713140864 | Odstranění tepelné izolace střech plochých z rohoží, pásů, dílců, desek, bloků nadstřešních izolací připevněných lepením z polystyrenu nasáklého vodou, tloušťka izolace přes 100 mm | m2 | 146.561 |  | 0 | CS ÚRS 2021 01 |  | základní |  | 0 | 0 | 0 | 0.0056 | 0.82074 | 16 | K | 2 |  |  |  | ROZPOCET | 0 | 0 | 0 | 0 | 0 | 1 | 0 | 16 | -132165355
| Online PSC |  | https://podminky.urs.cz/item/CS_URS_2021_01/713140864 | [14 empty] | Online PSC | 2
| VV |  | "D.1.1.2.2. Stav půdorys střechy 7.NP - bourací práce" | [14 empty] | VV | 2 | 1 | True | 0 | ROZPOCET
| VV |  | 6,55*5,4 |  | 35.37 | [12 empty] | VV | 2 | 2 | True | 0 | ROZPOCET
| VV |  | 6,55*6,87 |  | 44.999 | [12 empty] | VV | 2 | 2 | True | 0 | ROZPOCET
| VV |  | 4,8*6,87 |  | 32.976 | [12 empty] | VV | 2 | 2 | True | 0 | ROZPOCET
| VV |  | 4,8*6,92 |  | 33.216 | [12 empty] | VV | 2 | 2 | True | 0 | ROZPOCET
| VV |  | Součet |  | 146.561 | [12 empty] | VV | 2 | 4 | True | 1 | ROZPOCET
33 | K | 713141253 | Montáž tepelné izolace střech plochých mechanické přikotvení šrouby včetně dodávky šroubů, bez položení tepelné izolace tl. izolace přes 200 do 240 mm do betonu | m2 | 550.436 |  | 0 | CS ÚRS 2021 01 |  | základní |  | 0 | 9e-05 | 0.049539 | 0 | 0 | 16 | K | 2 |  |  |  | ROZPOCET | 0 | 0 | 0 | 0 | 0 | 1 | 0 | 16 | 1846681763
| Online PSC |  | https://podminky.urs.cz/item/CS_URS_2021_01/713141253 | [14 empty] | Online PSC | 2
| VV |  | "D.1.1.2.2. Stav půdorys střechy 7.NP - bourací kce" | [14 empty] | VV | 2 | 1 | True | 0 | ROZPOCET
| VV |  | 6,55*5,4 |  | 35.37 | [12 empty] | VV | 2 | 2 | True | 0 | ROZPOCET
| VV |  | 6,55*6,87 |  | 44.999 | [12 empty] | VV | 2 | 2 | True | 0 | ROZPOCET
| VV |  | 4,8*6,87 |  | 32.976 | [12 empty] | VV | 2 | 2 | True | 0 | ROZPOCET
| VV |  | 4,8*6,92 |  | 33.216 | [12 empty] | VV | 2 | 2 | True | 0 | ROZPOCET
| VV |  | "D.1.1.2.1. Stav půdorys střechy 6.NP - bourací kce" | [14 empty] | VV | 2 | 1 | True | 0 | ROZPOCET
| VV |  | 17,59*8,27 |  | 145.469 | [12 empty] | VV | 2 | 2 | True | 0 | ROZPOCET
| VV |  | 11,35*5,55 |  | 62.993 | [12 empty] | VV | 2 | 2 | True | 0 | ROZPOCET
| VV |  | 4,8*5,55 |  | 26.64 | [12 empty] | VV | 2 | 2 | True | 0 | ROZPOCET
| VV |  | 7,02*17,59 |  | 123.482 | [12 empty] | VV | 2 | 2 | True | 0 | ROZPOCET
| VV |  | 4,65*9,74 |  | 45.291 | [12 empty] | VV | 2 | 2 | True | 0 | ROZPOCET
| VV |  | Součet |  | 550.436 | [12 empty] | VV | 2 | 4 | True | 1 | ROZPOCET
34 | M | 28375927 | deska EPS 200 do plochých střech a podlah λ=0,034 tl 120mm | m2 | 1122.889 |  | 0 | CS ÚRS 2021 01 |  | základní |  | 0 | 0.0042 | 4.7161 | 0 | 0 | 32 | M | 2 |  |  |  | ROZPOCET | 0 | 0 | 0 | 0 | 0 | 1 | 0 | 16 | -1124367761
| Online PSC |  | https://podminky.urs.cz/item/CS_URS_2021_01/28375927 | [14 empty] | Online PSC | 2
| VV |  | "D.1.1.2.2. Stav půdorys střechy 7.NP - bourací kce" | [14 empty] | VV | 2 | 1 | True | 0 | ROZPOCET
| VV |  | 6,55*5,4 |  | 35.37 | [12 empty] | VV | 2 | 2 | True | 0 | ROZPOCET
| VV |  | 6,55*6,87 |  | 44.999 | [12 empty] | VV | 2 | 2 | True | 0 | ROZPOCET
| VV |  | 4,8*6,87 |  | 32.976 | [12 empty] | VV | 2 | 2 | True | 0 | ROZPOCET
| VV |  | 4,8*6,92 |  | 33.216 | [12 empty] | VV | 2 | 2 | True | 0 | ROZPOCET
| VV |  | "D.1.1.2.1. Stav půdorys střechy 6.NP - bourací kce" | [14 empty] | VV | 2 | 1 | True | 0 | ROZPOCET
| VV |  | 17,59*8,27 |  | 145.469 | [12 empty] | VV | 2 | 2 | True | 0 | ROZPOCET
| VV |  | 11,35*5,55 |  | 62.993 | [12 empty] | VV | 2 | 2 | True | 0 | ROZPOCET
| VV |  | 4,8*5,55 |  | 26.64 | [12 empty] | VV | 2 | 2 | True | 0 | ROZPOCET
| VV |  | 7,02*17,59 |  | 123.482 | [12 empty] | VV | 2 | 2 | True | 0 | ROZPOCET
| VV |  | 4,65*9,74 |  | 45.291 | [12 empty] | VV | 2 | 2 | True | 0 | ROZPOCET
| VV |  | Součet |  | 550.436 | [12 empty] | VV | 2 | 4 | True | 1 | ROZPOCET
| VV |  | 550,436*2,04 'Přepočtené koeficientem množství |  | 1122.889 | [12 empty] | VV | 2 | 2 | False | 1 | ROZPOCET
35 | K | 713141263 | Přikotvení tepelné izolace šrouby do betonu pro izolaci tl přes 240 mm | m2 | 550.436 |  | 0 | CS ÚRS 2021 01 |  | základní |  | 0 | 0 | 0 | 0 | 0 | 16 | K | 2 |  |  |  | ROZPOCET | 0 | 0 | 0 | 0 | 0 | 1 | 0 | 16 | -176525507
| Online PSC |  | https://podminky.urs.cz/item/CS_URS_2021_01/713141263 | [14 empty] | Online PSC | 2
| VV |  | "D.1.1.2.2. Stav půdorys střechy 7.NP - bourací kce" | [14 empty] | VV | 2 | 1 | True | 0 | ROZPOCET
| VV |  | 6,55*5,4 |  | 35.37 | [12 empty] | VV | 2 | 2 | True | 0 | ROZPOCET
| VV |  | 6,55*6,87 |  | 44.999 | [12 empty] | VV | 2 | 2 | True | 0 | ROZPOCET
| VV |  | 4,8*6,87 |  | 32.976 | [12 empty] | VV | 2 | 2 | True | 0 | ROZPOCET
| VV |  | 4,8*6,92 |  | 33.216 | [12 empty] | VV | 2 | 2 | True | 0 | ROZPOCET
| VV |  | "D.1.1.2.1. Stav půdorys střechy 6.NP - bourací kce" | [14 empty] | VV | 2 | 1 | True | 0 | ROZPOCET
| VV |  | 17,59*8,27 |  | 145.469 | [12 empty] | VV | 2 | 2 | True | 0 | ROZPOCET
| VV |  | 11,35*5,55 |  | 62.993 | [12 empty] | VV | 2 | 2 | True | 0 | ROZPOCET
| VV |  | 4,8*5,55 |  | 26.64 | [12 empty] | VV | 2 | 2 | True | 0 | ROZPOCET
| VV |  | 7,02*17,59 |  | 123.482 | [12 empty] | VV | 2 | 2 | True | 0 | ROZPOCET
| VV |  | 4,65*9,74 |  | 45.291 | [12 empty] | VV | 2 | 2 | True | 0 | ROZPOCET
| VV |  | Součet |  | 550.436 | [12 empty] | VV | 2 | 4 | True | 1 | ROZPOCET
36 | K | 713141311 | Montáž izolace tepelné střech plochých kladené volně, spádová vrstva | m2 | 550.436 |  | 0 | CS ÚRS 2021 01 |  | základní |  | 0 | 0 | 0 | 0 | 0 | 16 | K | 2 |  |  |  | ROZPOCET | 0 | 0 | 0 | 0 | 0 | 1 | 0 | 16 | -662233733
| Online PSC |  | https://podminky.urs.cz/item/CS_URS_2021_01/713141311 | [14 empty] | Online PSC | 2
| VV |  | "D.1.1.2.2. Stav půdorys střechy 7.NP - bourací kce" | [14 empty] | VV | 2 | 1 | True | 0 | ROZPOCET
| VV |  | 6,55*5,4 |  | 35.37 | [12 empty] | VV | 2 | 2 | True | 0 | ROZPOCET
| VV |  | 6,55*6,87 |  | 44.999 | [12 empty] | VV | 2 | 2 | True | 0 | ROZPOCET
| VV |  | 4,8*6,87 |  | 32.976 | [12 empty] | VV | 2 | 2 | True | 0 | ROZPOCET
| VV |  | 4,8*6,92 |  | 33.216 | [12 empty] | VV | 2 | 2 | True | 0 | ROZPOCET
| VV |  | "D.1.1.2.1. Stav půdorys střechy 6.NP - bourací kce" | [14 empty] | VV | 2 | 1 | True | 0 | ROZPOCET
| VV |  | 17,59*8,27 |  | 145.469 | [12 empty] | VV | 2 | 2 | True | 0 | ROZPOCET
| VV |  | 11,35*5,55 |  | 62.993 | [12 empty] | VV | 2 | 2 | True | 0 | ROZPOCET
| VV |  | 4,8*5,55 |  | 26.64 | [12 empty] | VV | 2 | 2 | True | 0 | ROZPOCET
| VV |  | 7,02*17,59 |  | 123.482 | [12 empty] | VV | 2 | 2 | True | 0 | ROZPOCET
| VV |  | 4,65*9,74 |  | 45.291 | [12 empty] | VV | 2 | 2 | True | 0 | ROZPOCET
| VV |  | Součet |  | 550.436 | [12 empty] | VV | 2 | 4 | True | 1 | ROZPOCET
37 | M | 28376141 | klín izolační z pěnového polystyrenu EPS 100 spádový | m3 | 44.916 |  | 0 | CS ÚRS 2021 01 |  | základní |  | 0 | 0 | 0 | 0 | 0 | 32 | M | 2 |  |  |  | ROZPOCET | 0 | 0 | 0 | 0 | 0 | 1 | 0 | 16 | -429650112
| Online PSC |  | https://podminky.urs.cz/item/CS_URS_2021_01/28376141 | [14 empty] | Online PSC | 2
| VV |  | výměra skladby*koeficient | [14 empty] | VV | 2 | 1 | True | 0 | ROZPOCET
| VV |  | 550,436*0,0816 |  | 44.916 | [12 empty] | VV | 2 | 2 | True | 0 | ROZPOCET
| VV |  | Součet |  | 44.916 | [12 empty] | VV | 2 | 4 | True | 1 | ROZPOCET
38 | K | 713191132 | Montáž tepelné izolace stavebních konstrukcí - doplňky a konstrukční součásti podlah, stropů vrchem nebo střech překrytím fólií separační z PE | m2 | 550.436 |  | 0 | CS ÚRS 2021 01 |  | základní |  | 0 | 0 | 0 | 0 | 0 | 16 | K | 2 |  |  |  | ROZPOCET | 0 | 0 | 0 | 0 | 0 | 1 | 0 | 16 | 275551021
| Online PSC |  | https://podminky.urs.cz/item/CS_URS_2021_01/713191132 | [14 empty] | Online PSC | 2
| VV |  | "D.1.1.2.2. Stav půdorys střechy 7.NP - bourací kce" | [14 empty] | VV | 2 | 1 | True | 0 | ROZPOCET
| VV |  | 6,55*5,4 |  | 35.37 | [12 empty] | VV | 2 | 2 | True | 0 | ROZPOCET
| VV |  | 6,55*6,87 |  | 44.999 | [12 empty] | VV | 2 | 2 | True | 0 | ROZPOCET
| VV |  | 4,8*6,87 |  | 32.976 | [12 empty] | VV | 2 | 2 | True | 0 | ROZPOCET
| VV |  | 4,8*6,92 |  | 33.216 | [12 empty] | VV | 2 | 2 | True | 0 | ROZPOCET
| VV |  | "D.1.1.2.1. Stav půdorys střechy 6.NP - bourací kce" | [14 empty] | VV | 2 | 1 | True | 0 | ROZPOCET
| VV |  | 17,59*8,27 |  | 145.469 | [12 empty] | VV | 2 | 2 | True | 0 | ROZPOCET
| VV |  | 11,35*5,55 |  | 62.993 | [12 empty] | VV | 2 | 2 | True | 0 | ROZPOCET
| VV |  | 4,8*5,55 |  | 26.64 | [12 empty] | VV | 2 | 2 | True | 0 | ROZPOCET
| VV |  | 7,02*17,59 |  | 123.482 | [12 empty] | VV | 2 | 2 | True | 0 | ROZPOCET
| VV |  | 4,65*9,74 |  | 45.291 | [12 empty] | VV | 2 | 2 | True | 0 | ROZPOCET
| VV |  | Součet |  | 550.436 | [12 empty] | VV | 2 | 4 | True | 1 | ROZPOCET
39 | M | 69311068 | geotextilie netkaná separační, ochranná, filtrační, drenážní PP 300g/m2 | m2 | 641.533 |  | 0 | CS ÚRS 2021 01 |  | základní |  | 0 | 0 | 0 | 0 | 0 | 32 | M | 2 |  |  |  | ROZPOCET | 0 | 0 | 0 | 0 | 0 | 1 | 0 | 16 | 1518623457
| Online PSC |  | https://podminky.urs.cz/item/CS_URS_2021_01/69311068 | [14 empty] | Online PSC | 2
| VV |  | "D.1.1.2.2. Stav půdorys střechy 7.NP - bourací kce" | [14 empty] | VV | 2 | 1 | True | 0 | ROZPOCET
| VV |  | 6,55*5,4 |  | 35.37 | [12 empty] | VV | 2 | 2 | True | 0 | ROZPOCET
| VV |  | 6,55*6,87 |  | 44.999 | [12 empty] | VV | 2 | 2 | True | 0 | ROZPOCET
| VV |  | 4,8*6,87 |  | 32.976 | [12 empty] | VV | 2 | 2 | True | 0 | ROZPOCET
| VV |  | 4,8*6,92 |  | 33.216 | [12 empty] | VV | 2 | 2 | True | 0 | ROZPOCET
| VV |  | "D.1.1.2.1. Stav půdorys střechy 6.NP - bourací kce" | [14 empty] | VV | 2 | 1 | True | 0 | ROZPOCET
| VV |  | 17,59*8,27 |  | 145.469 | [12 empty] | VV | 2 | 2 | True | 0 | ROZPOCET
| VV |  | 11,35*5,55 |  | 62.993 | [12 empty] | VV | 2 | 2 | True | 0 | ROZPOCET
| VV |  | 4,8*5,55 |  | 26.64 | [12 empty] | VV | 2 | 2 | True | 0 | ROZPOCET
| VV |  | 7,02*17,59 |  | 123.482 | [12 empty] | VV | 2 | 2 | True | 0 | ROZPOCET
| VV |  | 4,65*9,74 |  | 45.291 | [12 empty] | VV | 2 | 2 | True | 0 | ROZPOCET
| VV |  | Součet |  | 550.436 | [12 empty] | VV | 2 | 4 | True | 1 | ROZPOCET
| VV |  | 550,436*1,1655 'Přepočtené koeficientem množství |  | 641.533 | [12 empty] | VV | 2 | 2 | False | 1 | ROZPOCET
40 | K | 998713204 | Přesun hmot pro izolace tepelné stanovený procentní sazbou (%) z ceny vodorovná dopravní vzdálenost do 50 m v objektech výšky přes 24 do 36 m | % |  |  | 0 | CS ÚRS 2021 01 |  | základní |  | 0 | 0 | 0 | 0 | 0 | 16 | K | 2 |  |  |  | ROZPOCET | 0 | 0 | 0 | 0 | 0 | 1 | 0 | 16 | 1999169783
| Online PSC |  | https://podminky.urs.cz/item/CS_URS_2021_01/998713204 | [14 empty] | Online PSC | 2
| D | 721 | Zdravotechnika - vnitřní kanalizace |  |  |  | 0 |  |  |  |  | 0 |  | 0.02216 |  | 0.32467 | 2 | D | 1 |  |  |  | ROZPOCET | [6 empty] | 0
41 | K | 721140806 | Demontáž potrubí z litinových trub odpadních nebo dešťových přes 100 do DN 200 | m | 6 |  | 0 | CS ÚRS 2021 01 |  | základní |  | 0 | 0 | 0 | 0.03065 | 0.1839 | 16 | K | 2 |  |  |  | ROZPOCET | 0 | 0 | 0 | 0 | 0 | 1 | 0 | 16 | -332638740
| Online PSC |  | https://podminky.urs.cz/item/CS_URS_2021_01/721140806 | [14 empty] | Online PSC | 2
| VV |  | "D.1.1.2.1. Stav půdorys střechy 6.NP - bourací kce" | [14 empty] | VV | 2 | 1 | True | 0 | ROZPOCET
| VV |  | 4+2 |  | 6 | [12 empty] | VV | 2 | 2 | True | 0 | ROZPOCET
| VV |  | Součet |  | 6 | [12 empty] | VV | 2 | 4 | True | 1 | ROZPOCET
42 | K | 721210823 | Demontáž kanalizačního příslušenství střešních vtoků DN 125 | kus | 7 |  | 0 | CS ÚRS 2021 01 |  | základní |  | 0 | 0 | 0 | 0.02011 | 0.14077 | 16 | K | 2 |  |  |  | ROZPOCET | 0 | 0 | 0 | 0 | 0 | 1 | 0 | 16 | 1487858267
| Online PSC |  | https://podminky.urs.cz/item/CS_URS_2021_01/721210823 | [14 empty] | Online PSC | 2
| VV |  | "D.1.1.2.3 Stav řez střechy - bourací kce" | [14 empty] | VV | 2 | 1 | True | 0 | ROZPOCET
| VV |  | 7 |  | 7 | [12 empty] | VV | 2 | 2 | True | 0 | ROZPOCET
| VV |  | Součet |  | 7 | [12 empty] | VV | 2 | 4 | True | 1 | ROZPOCET
43 | K | 721239114 | Střešní vtoky (vpusti) montáž střešních vtoků ostatních typů se svislým odtokem do DN 160 | kus | 7 |  | 0 | CS ÚRS 2021 01 |  | základní |  | 0 | 0.00115 | 0.00805 | 0 | 0 | 16 | K | 2 |  |  |  | ROZPOCET | 0 | 0 | 0 | 0 | 0 | 1 | 0 | 16 | -1839013734
| Online PSC |  | https://podminky.urs.cz/item/CS_URS_2021_01/721239114 | [14 empty] | Online PSC | 2
| VV |  | "D.1.1.3.4.1. Ostatní výrobky" | [14 empty] | VV | 2 | 1 | True | 0 | ROZPOCET
| VV |  | "OV 60.08"7 |  | 7 | [12 empty] | VV | 2 | 2 | True | 0 | ROZPOCET
| VV |  | Součet |  | 7 | [12 empty] | VV | 2 | 4 | True | 1 | ROZPOCET
44 | M | 56231112 | vtok střešní svislý pro PVC-P hydroizolaci plochých střech s vyhříváním DN 75, DN 110, DN 125, DN 160 | kus | 7 |  | 0 | CS ÚRS 2021 01 |  | základní |  | 0 | 0.00181 | 0.01267 | 0 | 0 | 32 | M | 2 |  |  |  | ROZPOCET | 0 | 0 | 0 | 0 | 0 | 1 | 0 | 16 | -609672172
| Online PSC |  | https://podminky.urs.cz/item/CS_URS_2021_01/56231112 | [14 empty] | Online PSC | 2
| VV |  | "D.1.1.3.4.1. Ostatní výrobky" | [14 empty] | VV | 2 | 1 | True | 0 | ROZPOCET
| VV |  | "OV 60.08"7 |  | 7 | [12 empty] | VV | 2 | 2 | True | 0 | ROZPOCET
| VV |  | Součet |  | 7 | [12 empty] | VV | 2 | 4 | True | 1 | ROZPOCET
45 | K | 721239115 | Montáž termostatu pro střešní vyhřívání vpustí | kus | 1 |  | 0 |  |  | základní |  | 0 | 0.00115 | 0.00115 | 0 | 0 | 16 | K | 2 |  |  |  | ROZPOCET | 0 | 0 | 0 | 0 | 0 | 1 | 0 | 16 | 1449230588
| VV |  | "D.1.1.3.4.1. Ostatní výrobky" | [14 empty] | VV | 2 | 1 | True | 0 | ROZPOCET
| VV |  | "OV 60.07"1 |  | 1 | [12 empty] | VV | 2 | 2 | True | 0 | ROZPOCET
| VV |  | Součet |  | 1 | [12 empty] | VV | 2 | 4 | True | 1 | ROZPOCET
46 | M | 562TWT3528 | Termostat univerzální vnitřní k ovládání vyhřívaných střešních vpustí | kus | 1 |  | 0 | CS ÚRS 2021 01 |  | základní |  | 0 | 0.00029 | 0.00029 | 0 | 0 | 32 | M | 2 |  |  |  | ROZPOCET | 0 | 0 | 0 | 0 | 0 | 1 | 0 | 16 | 1595614553
| Online PSC |  | https://podminky.urs.cz/item/CS_URS_2021_01/562TWT3528 | [14 empty] | Online PSC | 2
| VV |  | "D.1.1.3.4.1. Ostatní výrobky" | [14 empty] | VV | 2 | 1 | True | 0 | ROZPOCET
| VV |  | "OV 60.07"1 |  | 1 | [12 empty] | VV | 2 | 2 | True | 0 | ROZPOCET
| VV |  | Součet |  | 1 | [12 empty] | VV | 2 | 4 | True | 1 | ROZPOCET
47 | K | 721290112 | Zkouška těsnosti kanalizace v objektech vodou DN 150 nebo DN 200 | m | 6 |  | 0 | CS ÚRS 2021 01 |  | základní |  | 0 | 0 | 0 | 0 | 0 | 16 | K | 2 |  |  |  | ROZPOCET | 0 | 0 | 0 | 0 | 0 | 1 | 0 | 16 | 1062309316
| Online PSC |  | https://podminky.urs.cz/item/CS_URS_2021_01/721290112 | [14 empty] | Online PSC | 2
| VV |  | 6 |  | 6 | [12 empty] | VV | 2 | 2 | True | 0 | ROZPOCET
| VV |  | Součet |  | 6 | [12 empty] | VV | 2 | 4 | True | 1 | ROZPOCET
48 | K | 721910946 | D+M nerezové odvětrání kanalizace průměru 110mm | kus | 3 |  | 0 |  |  | základní |  | 0 | 0 | 0 | 0 | 0 | 16 | K | 2 |  |  |  | ROZPOCET | 0 | 0 | 0 | 0 | 0 | 1 | 0 | 16 | 279209677
| VV |  | "D.1.1.3.3.1. Zámečnické výrobky" | [14 empty] | VV | 2 | 1 | True | 0 | ROZPOCET
| VV |  | "Z 70.01"3 |  | 3 | [12 empty] | VV | 2 | 2 | True | 0 | ROZPOCET
| VV |  | Součet |  | 3 | [12 empty] | VV | 2 | 4 | True | 1 | ROZPOCET
49 | K | 721910948 | D+M nerezové odvětrání kanalizace průměru 600mm | kus | 1 |  | 0 |  |  | základní |  | 0 | 0 | 0 | 0 | 0 | 16 | K | 2 |  |  |  | ROZPOCET | 0 | 0 | 0 | 0 | 0 | 1 | 0 | 16 | -1064216680
| VV |  | "D.1.1.3.3.1. Zámečnické výrobky" | [14 empty] | VV | 2 | 1 | True | 0 | ROZPOCET
| VV |  | "Z 70.02"1 |  | 1 | [12 empty] | VV | 2 | 2 | True | 0 | ROZPOCET
| VV |  | Součet |  | 1 | [12 empty] | VV | 2 | 4 | True | 1 | ROZPOCET
50 | K | 998721202 | Přesun hmot pro vnitřní kanalizace stanovený procentní sazbou (%) z ceny vodorovná dopravní vzdálenost do 50 m v objektech výšky přes 6 do 12 m | % |  |  | 0 | CS ÚRS 2021 01 |  | základní |  | 0 | 0 | 0 | 0 | 0 | 16 | K | 2 |  |  |  | ROZPOCET | 0 | 0 | 0 | 0 | 0 | 1 | 0 | 16 | -347026088
| Online PSC |  | https://podminky.urs.cz/item/CS_URS_2021_01/998721202 | [14 empty] | Online PSC | 2
| D | 723 | Zdravotechnika - vnitřní plynovod |  |  |  | 0 |  |  |  |  | 0 |  | 0.00741 |  | 0.15732 | 2 | D | 1 |  |  |  | ROZPOCET | [6 empty] | 0
51 | K | 723120809 | Demontáž potrubí svařovaného z ocelových trubek závitových přes 50 do DN 80 | m | 19 |  | 0 | CS ÚRS 2021 01 |  | základní |  | 0 | 0.00039 | 0.00741 | 0.00828 | 0.15732 | 16 | K | 2 |  |  |  | ROZPOCET | 0 | 0 | 0 | 0 | 0 | 1 | 0 | 16 | -872599965
| Online PSC |  | https://podminky.urs.cz/item/CS_URS_2021_01/723120809 | [14 empty] | Online PSC | 2
| VV |  | 19 |  | 19 | [12 empty] | VV | 2 | 2 | True | 0 | ROZPOCET
| VV |  | Součet |  | 19 | [12 empty] | VV | 2 | 4 | True | 1 | ROZPOCET
52 | K | 723190909 | Opravy plynovodního potrubí neúřední zkouška těsnosti dosavadního potrubí | kus | 1 |  | 0 | CS ÚRS 2021 01 |  | základní |  | 0 | 0 | 0 | 0 | 0 | 16 | K | 2 |  |  |  | ROZPOCET | 0 | 0 | 0 | 0 | 0 | 1 | 0 | 16 | 1658698599
| Online PSC |  | https://podminky.urs.cz/item/CS_URS_2021_01/723190909 | [14 empty] | Online PSC | 2
| VV |  | 1 |  | 1 | [12 empty] | VV | 2 | 2 | True | 0 | ROZPOCET
| VV |  | Součet |  | 1 | [12 empty] | VV | 2 | 4 | True | 1 | ROZPOCET
53 | K | 723290824 | Vnitrostaveništní přemítění vybouraných (demontovaných) hmot vnitřní plynovod vodorovně do 100 m v objektech výšky přes 24 do 36 m | t | 0.152 |  | 0 | CS ÚRS 2021 01 |  | základní |  | 0 | 0 | 0 | 0 | 0 | 16 | K | 2 |  |  |  | ROZPOCET | 0 | 0 | 0 | 0 | 0 | 1 | 0 | 16 | 210858732
| Online PSC |  | https://podminky.urs.cz/item/CS_URS_2021_01/723290824 | [14 empty] | Online PSC | 2
| VV |  | 0,152 |  | 0.152 | [12 empty] | VV | 2 | 2 | True | 0 | ROZPOCET
| VV |  | Součet |  | 0.152 | [12 empty] | VV | 2 | 4 | True | 1 | ROZPOCET
| D | 727 | Zdravotechnika - požární ochrana |  |  |  | 0 |  |  |  |  | 0 |  | 0.00122 |  | 0 | 2 | D | 1 |  |  |  | ROZPOCET | [6 empty] | 0
54 | K | 727111212 | Protipožární trubní ucpávky předizolované kovové potrubí prostup stropem tloušťky 150 mm požární odolnost EI 90-120 D 25 | kus | 2 |  | 0 | CS ÚRS 2021 01 |  | základní |  | 0 | 0.00061 | 0.00122 | 0 | 0 | 16 | K | 2 |  |  |  | ROZPOCET | 0 | 0 | 0 | 0 | 0 | 1 | 0 | 16 | 484764263
| Online PSC |  | https://podminky.urs.cz/item/CS_URS_2021_01/727111212 | [14 empty] | Online PSC | 2
| VV |  | "D.1.1.3.2.4.1. Ostatní výrobky" | [14 empty] | VV | 2 | 1 | True | 0 | ROZPOCET
| VV |  | "OV 10.06"2 |  | 2 | [12 empty] | VV | 2 | 2 | True | 0 | ROZPOCET
| VV |  | Součet |  | 2 | [12 empty] | VV | 2 | 4 | True | 1 | ROZPOCET
| D | 733 | Ústřední vytápění - rozvodné potrubí |  |  |  | 0 |  |  |  |  | 0 |  | 0.00104 |  | 0 | 2 | D | 1 |  |  |  | ROZPOCET | [6 empty] | 0
55 | K | 733191918 | Opravy rozvodů potrubí z trubek ocelových závitových normálních i zesílených zaslepení skováním a zavařením DN 50 | kus | 2 |  | 0 | CS ÚRS 2021 01 |  | základní |  | 0 | 0.00052 | 0.00104 | 0 | 0 | 16 | K | 2 |  |  |  | ROZPOCET | 0 | 0 | 0 | 0 | 0 | 1 | 0 | 16 | 6810523
| Online PSC |  | https://podminky.urs.cz/item/CS_URS_2021_01/733191918 | [14 empty] | Online PSC | 2
| VV |  | 2 |  | 2 | [12 empty] | VV | 2 | 2 | True | 0 | ROZPOCET
| VV |  | Součet |  | 2 | [12 empty] | VV | 2 | 4 | True | 1 | ROZPOCET
| D | 741 | Elektroinstalace - silnoproud |  |  |  | 0 |  |  |  |  | 0 |  | 0.06502 |  | 0 | 2 | D | 1 |  |  |  | ROZPOCET | [6 empty] | 0
56 | K | 741110041 | Montáž trubek elektroinstalačních s nasunutím nebo našroubováním do krabic plastových ohebných, uložených pevně, vnější Ø přes 11 do 23 mm | m | 150 |  | 0 | CS ÚRS 2021 01 |  | základní |  | 0 | 0 | 0 | 0 | 0 | 16 | K | 2 |  |  |  | ROZPOCET | 0 | 0 | 0 | 0 | 0 | 1 | 0 | 16 | -144127427
| Online PSC |  | https://podminky.urs.cz/item/CS_URS_2021_01/741110041 | [14 empty] | Online PSC | 2
| VV |  | "D.1.1.3.4.1. Ostatní výrobky" | [14 empty] | VV | 2 | 1 | True | 0 | ROZPOCET
| VV |  | "OV 60.06"150 |  | 150 | [12 empty] | VV | 2 | 2 | True | 0 | ROZPOCET
| VV |  | Součet |  | 150 | [12 empty] | VV | 2 | 4 | True | 1 | ROZPOCET
57 | M | 34571152 | trubka elektroinstalační ohebná z PH, D 16/21,2mm | m | 157.5 |  | 0 | CS ÚRS 2021 01 |  | základní |  | 0 | 0.0001 | 0.01575 | 0 | 0 | 32 | M | 2 |  |  |  | ROZPOCET | 0 | 0 | 0 | 0 | 0 | 1 | 0 | 16 | -350923214
| Online PSC |  | https://podminky.urs.cz/item/CS_URS_2021_01/34571152 | [14 empty] | Online PSC | 2
| VV |  | "D.1.1.3.4.1. Ostatní výrobky" | [14 empty] | VV | 2 | 1 | True | 0 | ROZPOCET
| VV |  | "OV 60.06"150 |  | 150 | [12 empty] | VV | 2 | 2 | True | 0 | ROZPOCET
| VV |  | Součet |  | 150 | [12 empty] | VV | 2 | 4 | True | 1 | ROZPOCET
| VV |  | 150*1,05 'Přepočtené koeficientem množství |  | 157.5 | [12 empty] | VV | 2 | 2 | False | 1 | ROZPOCET
58 | M | 34571219 | kanál elektroinstalační hranatý PVC 100x60mm | m | 21 |  | 0 | CS ÚRS 2021 01 |  | základní |  | 0 | 1e-05 | 0.00021 | 0 | 0 | 32 | M | 2 |  |  |  | ROZPOCET | 0 | 0 | 0 | 0 | 0 | 1 | 0 | 16 | -915713655
| Online PSC |  | https://podminky.urs.cz/item/CS_URS_2021_01/34571219 | [14 empty] | Online PSC | 2
| VV |  | "D.1.1.3.4.1. Ostatní výrobky" | [14 empty] | VV | 2 | 1 | True | 0 | ROZPOCET
| VV |  | "OV 60.03"15+6 |  | 21 | [12 empty] | VV | 2 | 2 | True | 0 | ROZPOCET
| VV |  | Součet |  | 21 | [12 empty] | VV | 2 | 4 | True | 1 | ROZPOCET
59 | M | 34571279 | kryt odbočný kanálu elektroinstalační hranatý PVC 100x60mm | kus | 36 |  | 0 | CS ÚRS 2021 01 |  | základní |  | 0 | 1e-05 | 0.00036 | 0 | 0 | 32 | M | 2 |  |  |  | ROZPOCET | 0 | 0 | 0 | 0 | 0 | 1 | 0 | 16 | -2041395945
| Online PSC |  | https://podminky.urs.cz/item/CS_URS_2021_01/34571279 | [14 empty] | Online PSC | 2
| VV |  | "D.1.1.3.4.1. Ostatní výrobky" | [14 empty] | VV | 2 | 1 | True | 0 | ROZPOCET
| VV |  | "OV 60.03"(10*1,2)+(20*1,2) |  | 36 | [12 empty] | VV | 2 | 2 | True | 0 | ROZPOCET
| VV |  | Součet |  | 36 | [12 empty] | VV | 2 | 4 | True | 1 | ROZPOCET
60 | K | 741122015 | Montáž kabelů měděných bez ukončení uložených pod omítku plných kulatých (např. CYKY), počtu a průřezu žil 3x1,5 mm2 | m | 350 |  | 0 | CS ÚRS 2021 01 |  | základní |  | 0 | 0 | 0 | 0 | 0 | 16 | K | 2 |  |  |  | ROZPOCET | 0 | 0 | 0 | 0 | 0 | 1 | 0 | 16 | -995384515
| Online PSC |  | https://podminky.urs.cz/item/CS_URS_2021_01/741122015 | [14 empty] | Online PSC | 2
| VV |  | "předpoklad 50m na vpusť" | [14 empty] | VV | 2 | 1 | True | 0 | ROZPOCET
| VV |  | 50*7 |  | 350 | [12 empty] | VV | 2 | 2 | True | 0 | ROZPOCET
| VV |  | Součet |  | 350 | [12 empty] | VV | 2 | 4 | True | 1 | ROZPOCET
61 | M | 34111030 | kabel instalační jádro Cu plné izolace PVC plášť PVC 450/750V (CYKY) 3x1,5mm2 | m | 402.5 |  | 0 | CS ÚRS 2021 01 |  | základní |  | 0 | 0.00012 | 0.0483 | 0 | 0 | 32 | M | 2 |  |  |  | ROZPOCET | 0 | 0 | 0 | 0 | 0 | 1 | 0 | 16 | -1708069326
| Online PSC |  | https://podminky.urs.cz/item/CS_URS_2021_01/34111030 | [14 empty] | Online PSC | 2
| VV |  | "předpoklad 50m na vpusť" | [14 empty] | VV | 2 | 1 | True | 0 | ROZPOCET
| VV |  | 50*7 |  | 350 | [12 empty] | VV | 2 | 2 | True | 0 | ROZPOCET
| VV |  | Součet |  | 350 | [12 empty] | VV | 2 | 4 | True | 1 | ROZPOCET
| VV |  | 350*1,15 'Přepočtené koeficientem množství |  | 402.5 | [12 empty] | VV | 2 | 2 | False | 1 | ROZPOCET
62 | K | 741320105 | Montáž jističů se zapojením vodičů jednopólových nn do 25 A ve skříni | kus | 1 |  | 0 | CS ÚRS 2021 01 |  | základní |  | 0 | 0 | 0 | 0 | 0 | 16 | K | 2 |  |  |  | ROZPOCET | 0 | 0 | 0 | 0 | 0 | 1 | 0 | 16 | 338085013
| Online PSC |  | https://podminky.urs.cz/item/CS_URS_2021_01/741320105 | [14 empty] | Online PSC | 2
| VV |  | 1 |  | 1 | [12 empty] | VV | 2 | 2 | True | 0 | ROZPOCET
| VV |  | Součet |  | 1 | [12 empty] | VV | 2 | 4 | True | 1 | ROZPOCET
63 | M | 35822111 | jistič 1pólový-charakteristika B 16A | kus | 1 |  | 0 | CS ÚRS 2021 01 |  | základní |  | 0 | 0.0004 | 0.0004 | 0 | 0 | 32 | M | 2 |  |  |  | ROZPOCET | 0 | 0 | 0 | 0 | 0 | 1 | 0 | 16 | -1438538560
| Online PSC |  | https://podminky.urs.cz/item/CS_URS_2021_01/35822111 | [14 empty] | Online PSC | 2
| VV |  | 1 |  | 1 | [12 empty] | VV | 2 | 2 | True | 0 | ROZPOCET
| VV |  | Součet |  | 1 | [12 empty] | VV | 2 | 4 | True | 1 | ROZPOCET
64 | K | 741810001 | Zkoušky a prohlídky elektrických rozvodů a zařízení celková prohlídka a vyhotovení revizní zprávy pro objem montážních prací do 100 tis. Kč | kus | 1 |  | 0 | CS ÚRS 2021 01 |  | základní |  | 0 | 0 | 0 | 0 | 0 | 16 | K | 2 |  |  |  | ROZPOCET | 0 | 0 | 0 | 0 | 0 | 1 | 0 | 16 | -1319221014
| Online PSC |  | https://podminky.urs.cz/item/CS_URS_2021_01/741810001 | [14 empty] | Online PSC | 2
| VV |  | 1 |  | 1 | [12 empty] | VV | 2 | 2 | True | 0 | ROZPOCET
| VV |  | Součet |  | 1 | [12 empty] | VV | 2 | 4 | True | 1 | ROZPOCET
65 | K | 998741202 | Přesun hmot pro silnoproud stanovený procentní sazbou (%) z ceny vodorovná dopravní vzdálenost do 50 m v objektech výšky přes 6 do 12 m | % |  |  | 0 | CS ÚRS 2021 01 |  | základní |  | 0 | 0 | 0 | 0 | 0 | 16 | K | 2 |  |  |  | ROZPOCET | 0 | 0 | 0 | 0 | 0 | 1 | 0 | 16 | 1536706725
| Online PSC |  | https://podminky.urs.cz/item/CS_URS_2021_01/998741202 | [14 empty] | Online PSC | 2
| D | 751 | Vzduchotechnika |  |  |  | 0 |  |  |  |  | 0 |  | 0 |  | 12.636 | 2 | D | 1 |  |  |  | ROZPOCET | [6 empty] | 0
66 | K | 751612818 | Demontáž vzduchotechnické jednotky s rekuperací tepla a vlhkosti centrální stojaté s výměnou vzduchu přes 9 000 do 13 000 m3/h | kus | 13 |  | 0 | CS ÚRS 2021 01 |  | základní |  | 0 | 0 | 0 | 0.972 | 12.636 | 16 | K | 2 |  |  |  | ROZPOCET | 0 | 0 | 0 | 0 | 0 | 1 | 0 | 16 | -2030701073
| Online PSC |  | https://podminky.urs.cz/item/CS_URS_2021_01/751612818 | [14 empty] | Online PSC | 2
| VV |  | "D.1.1.2.1 Stav půdorys střechy - bourací kce" | [14 empty] | VV | 2 | 1 | True | 0 | ROZPOCET
| VV |  | "RS-6-CH V"1 |  | 1 | [12 empty] | VV | 2 | 2 | True | 0 | ROZPOCET
| VV |  | "RS-6-CH VII"1 |  | 1 | [12 empty] | VV | 2 | 2 | True | 0 | ROZPOCET
| VV |  | "RS-6-CH IX"1 |  | 1 | [12 empty] | VV | 2 | 2 | True | 0 | ROZPOCET
| VV |  | "RS-6-CH III"1 |  | 1 | [12 empty] | VV | 2 | 2 | True | 0 | ROZPOCET
| VV |  | "RS-6-CH I"1 |  | 1 | [12 empty] | VV | 2 | 2 | True | 0 | ROZPOCET
| VV |  | "RS-6-CH XVII"1 |  | 1 | [12 empty] | VV | 2 | 2 | True | 0 | ROZPOCET
| VV |  | "RS-6-CH XI"1 |  | 1 | [12 empty] | VV | 2 | 2 | True | 0 | ROZPOCET
| VV |  | "RS-6-CH II"1 |  | 1 | [12 empty] | VV | 2 | 2 | True | 0 | ROZPOCET
| VV |  | "RS-6-CH IV"1 |  | 1 | [12 empty] | VV | 2 | 2 | True | 0 | ROZPOCET
| VV |  | "RS-6-CH VI"1 |  | 1 | [12 empty] | VV | 2 | 2 | True | 0 | ROZPOCET
| VV |  | "RS-6-CH X"1 |  | 1 | [12 empty] | VV | 2 | 2 | True | 0 | ROZPOCET
| VV |  | "RS-6-CH XII"1 |  | 1 | [12 empty] | VV | 2 | 2 | True | 0 | ROZPOCET
| VV |  | "RS-6-CH VIII"1 |  | 1 | [12 empty] | VV | 2 | 2 | True | 0 | ROZPOCET
| VV |  | Součet |  | 13 | [12 empty] | VV | 2 | 4 | True | 1 | ROZPOCET
67 | K | 751691111 | Zaregulování systému vzduchotechnického zařízení za 1 koncový (distribuční) prvek | kus | 13 |  | 0 | CS ÚRS 2021 01 |  | základní |  | 0 | 0 | 0 | 0 | 0 | 16 | K | 2 |  |  |  | ROZPOCET | 0 | 0 | 0 | 0 | 0 | 1 | 0 | 16 | -1807379305
| Online PSC |  | https://podminky.urs.cz/item/CS_URS_2021_01/751691111 | [14 empty] | Online PSC | 2
| VV |  | "D.1.1.2.1 Stav půdorys střechy - bourací kce" | [14 empty] | VV | 2 | 1 | True | 0 | ROZPOCET
| VV |  | "RS-6-CH V"1 |  | 1 | [12 empty] | VV | 2 | 2 | True | 0 | ROZPOCET
| VV |  | "RS-6-CH VII"1 |  | 1 | [12 empty] | VV | 2 | 2 | True | 0 | ROZPOCET
| VV |  | "RS-6-CH IX"1 |  | 1 | [12 empty] | VV | 2 | 2 | True | 0 | ROZPOCET
| VV |  | "RS-6-CH III"1 |  | 1 | [12 empty] | VV | 2 | 2 | True | 0 | ROZPOCET
| VV |  | "RS-6-CH I"1 |  | 1 | [12 empty] | VV | 2 | 2 | True | 0 | ROZPOCET
| VV |  | "RS-6-CH XVII"1 |  | 1 | [12 empty] | VV | 2 | 2 | True | 0 | ROZPOCET
| VV |  | "RS-6-CH XI"1 |  | 1 | [12 empty] | VV | 2 | 2 | True | 0 | ROZPOCET
| VV |  | "RS-6-CH II"1 |  | 1 | [12 empty] | VV | 2 | 2 | True | 0 | ROZPOCET
| VV |  | "RS-6-CH IV"1 |  | 1 | [12 empty] | VV | 2 | 2 | True | 0 | ROZPOCET
| VV |  | "RS-6-CH VI"1 |  | 1 | [12 empty] | VV | 2 | 2 | True | 0 | ROZPOCET
| VV |  | "RS-6-CH X"1 |  | 1 | [12 empty] | VV | 2 | 2 | True | 0 | ROZPOCET
| VV |  | "RS-6-CH XII"1 |  | 1 | [12 empty] | VV | 2 | 2 | True | 0 | ROZPOCET
| VV |  | "RS-6-CH VIII"1 |  | 1 | [12 empty] | VV | 2 | 2 | True | 0 | ROZPOCET
| VV |  | Součet |  | 13 | [12 empty] | VV | 2 | 4 | True | 1 | ROZPOCET
68 | K | 751711811.R | Odpojení klimatizační jednotky vnitřní nástěnné o výkonu 3,5 kW | kus | 13 |  | 0 |  |  | základní |  | 0 | 0 | 0 | 0 | 0 | 16 | K | 2 |  |  |  | ROZPOCET | 0 | 0 | 0 | 0 | 0 | 1 | 0 | 16 | 255362507
| VV |  | "D.1.1.2.1 Stav půdorys střechy - bourací kce" | [14 empty] | VV | 2 | 1 | True | 0 | ROZPOCET
| VV |  | "RS-6-CH V"1 |  | 1 | [12 empty] | VV | 2 | 2 | True | 0 | ROZPOCET
| VV |  | "RS-6-CH VII"1 |  | 1 | [12 empty] | VV | 2 | 2 | True | 0 | ROZPOCET
| VV |  | "RS-6-CH IX"1 |  | 1 | [12 empty] | VV | 2 | 2 | True | 0 | ROZPOCET
| VV |  | "RS-6-CH III"1 |  | 1 | [12 empty] | VV | 2 | 2 | True | 0 | ROZPOCET
| VV |  | "RS-6-CH I"1 |  | 1 | [12 empty] | VV | 2 | 2 | True | 0 | ROZPOCET
| VV |  | "RS-6-CH XVII"1 |  | 1 | [12 empty] | VV | 2 | 2 | True | 0 | ROZPOCET
| VV |  | "RS-6-CH XI"1 |  | 1 | [12 empty] | VV | 2 | 2 | True | 0 | ROZPOCET
| VV |  | "RS-6-CH II"1 |  | 1 | [12 empty] | VV | 2 | 2 | True | 0 | ROZPOCET
| VV |  | "RS-6-CH IV"1 |  | 1 | [12 empty] | VV | 2 | 2 | True | 0 | ROZPOCET
| VV |  | "RS-6-CH VI"1 |  | 1 | [12 empty] | VV | 2 | 2 | True | 0 | ROZPOCET
| VV |  | "RS-6-CH X"1 |  | 1 | [12 empty] | VV | 2 | 2 | True | 0 | ROZPOCET
| VV |  | "RS-6-CH XII"1 |  | 1 | [12 empty] | VV | 2 | 2 | True | 0 | ROZPOCET
| VV |  | "RS-6-CH VIII"1 |  | 1 | [12 empty] | VV | 2 | 2 | True | 0 | ROZPOCET
| VV |  | Součet |  | 13 | [12 empty] | VV | 2 | 4 | True | 1 | ROZPOCET
69 | K | 751721123 | Montáž klimatizační jednotky venkovní trojfázové napájení do 9 vnitřních jednotek | kus | 13 |  | 0 | CS ÚRS 2021 01 |  | základní |  | 0 | 0 | 0 | 0 | 0 | 16 | K | 2 |  |  |  | ROZPOCET | 0 | 0 | 0 | 0 | 0 | 1 | 0 | 16 | 254207585
| Online PSC |  | https://podminky.urs.cz/item/CS_URS_2021_01/751721123 | [14 empty] | Online PSC | 2
| VV |  | "D.1.1.2.1 Stav půdorys střechy - bourací kce" | [14 empty] | VV | 2 | 1 | True | 0 | ROZPOCET
| VV |  | "RS-6-CH V"1 |  | 1 | [12 empty] | VV | 2 | 2 | True | 0 | ROZPOCET
| VV |  | "RS-6-CH VII"1 |  | 1 | [12 empty] | VV | 2 | 2 | True | 0 | ROZPOCET
| VV |  | "RS-6-CH IX"1 |  | 1 | [12 empty] | VV | 2 | 2 | True | 0 | ROZPOCET
| VV |  | "RS-6-CH III"1 |  | 1 | [12 empty] | VV | 2 | 2 | True | 0 | ROZPOCET
| VV |  | "RS-6-CH I"1 |  | 1 | [12 empty] | VV | 2 | 2 | True | 0 | ROZPOCET
| VV |  | "RS-6-CH XVII"1 |  | 1 | [12 empty] | VV | 2 | 2 | True | 0 | ROZPOCET
| VV |  | "RS-6-CH XI"1 |  | 1 | [12 empty] | VV | 2 | 2 | True | 0 | ROZPOCET
| VV |  | "RS-6-CH II"1 |  | 1 | [12 empty] | VV | 2 | 2 | True | 0 | ROZPOCET
| VV |  | "RS-6-CH IV"1 |  | 1 | [12 empty] | VV | 2 | 2 | True | 0 | ROZPOCET
| VV |  | "RS-6-CH VI"1 |  | 1 | [12 empty] | VV | 2 | 2 | True | 0 | ROZPOCET
| VV |  | "RS-6-CH X"1 |  | 1 | [12 empty] | VV | 2 | 2 | True | 0 | ROZPOCET
| VV |  | "RS-6-CH XII"1 |  | 1 | [12 empty] | VV | 2 | 2 | True | 0 | ROZPOCET
| VV |  | "RS-6-CH VIII"1 |  | 1 | [12 empty] | VV | 2 | 2 | True | 0 | ROZPOCET
| VV |  | Součet |  | 13 | [12 empty] | VV | 2 | 4 | True | 1 | ROZPOCET
70 | K | 998751105 | Přesun hmot pro vzduchotechniku stanovený z hmotnosti přesunovaného materiálu vodorovná dopravní vzdálenost do 100 m v objektech výšky přes 48 do 60 m | t | 12.636 |  | 0 | CS ÚRS 2021 01 |  | základní |  | 0 | 0 | 0 | 0 | 0 | 16 | K | 2 |  |  |  | ROZPOCET | 0 | 0 | 0 | 0 | 0 | 1 | 0 | 16 | 39607562
| Online PSC |  | https://podminky.urs.cz/item/CS_URS_2021_01/998751105 | [14 empty] | Online PSC | 2
| VV |  | 12,636 |  | 12.636 | [12 empty] | VV | 2 | 2 | True | 0 | ROZPOCET
| VV |  | Součet |  | 12.636 | [12 empty] | VV | 2 | 4 | True | 1 | ROZPOCET
71 | K | 998751181 | Přesun hmot pro vzduchotechniku stanovený z hmotnosti přesunovaného materiálu Příplatek k cenám za přesun prováděný bez použití mechanizace pro jakoukoliv výšku objektu | t | 12.636 |  | 0 | CS ÚRS 2021 01 |  | základní |  | 0 | 0 | 0 | 0 | 0 | 16 | K | 2 |  |  |  | ROZPOCET | 0 | 0 | 0 | 0 | 0 | 1 | 0 | 16 | -2130283558
| Online PSC |  | https://podminky.urs.cz/item/CS_URS_2021_01/998751181 | [14 empty] | Online PSC | 2
| VV |  | 12,636 |  | 12.636 | [12 empty] | VV | 2 | 2 | True | 0 | ROZPOCET
| VV |  | Součet |  | 12.636 | [12 empty] | VV | 2 | 4 | True | 1 | ROZPOCET
| D | 764 | Konstrukce klempířské |  |  |  | 0 |  |  |  |  | 0 |  | 1.7013 |  | 1.5587 | 2 | D | 1 |  |  |  | ROZPOCET | [6 empty] | 0
72 | K | 764001833 | Demontáž klempířských konstrukcí krytiny z taškových tabulí k dalšímu použití | m2 | 1 |  | 0 | CS ÚRS 2021 01 |  | základní |  | 0 | 0 | 0 | 0.00571 | 0.00571 | 16 | K | 2 |  |  |  | ROZPOCET | 0 | 0 | 0 | 0 | 0 | 1 | 0 | 16 | -1395141074
| Online PSC |  | https://podminky.urs.cz/item/CS_URS_2021_01/764001833 | [14 empty] | Online PSC | 2
| VV |  | "D.1.1.3.2.1 Klempířslé výrobky" | [14 empty] | VV | 2 | 1 | True | 0 | ROZPOCET
| VV |  | 1 |  | 1 | [12 empty] | VV | 2 | 2 | True | 0 | ROZPOCET
| VV |  | Součet |  | 1 | [12 empty] | VV | 2 | 4 | True | 1 | ROZPOCET
73 | K | 764002801 | Demontáž klempířských konstrukcí závětrné lišty do suti | m | 402 |  | 0 | CS ÚRS 2021 01 |  | základní |  | 0 | 0 | 0 | 0.0017 | 0.6834 | 16 | K | 2 |  |  |  | ROZPOCET | 0 | 0 | 0 | 0 | 0 | 1 | 0 | 16 | -1287417662
| Online PSC |  | https://podminky.urs.cz/item/CS_URS_2021_01/764002801 | [14 empty] | Online PSC | 2
| VV |  | "D.1.1.3.2.Klempířské výrobky" | [14 empty] | VV | 2 | 1 | True | 0 | ROZPOCET
| VV |  | "K60.06"198 |  | 198 | [12 empty] | VV | 2 | 2 | True | 0 | ROZPOCET
| VV |  | "K60.07"198 |  | 198 | [12 empty] | VV | 2 | 2 | True | 0 | ROZPOCET
| VV |  | "K70.01"6,0 |  | 6 | [12 empty] | VV | 2 | 2 | True | 0 | ROZPOCET
| VV |  | Součet |  | 402 | [12 empty] | VV | 2 | 4 | True | 1 | ROZPOCET
74 | K | 764002841 | Demontáž klempířských konstrukcí oplechování horních ploch zdí a nadezdívek do suti | m | 421.3 |  | 0 | CS ÚRS 2021 01 |  | základní |  | 0 | 0 | 0 | 0.00191 | 0.80468 | 16 | K | 2 |  |  |  | ROZPOCET | 0 | 0 | 0 | 0 | 0 | 1 | 0 | 16 | -1495952836
| Online PSC |  | https://podminky.urs.cz/item/CS_URS_2021_01/764002841 | [14 empty] | Online PSC | 2
| VV |  | "D.1.1.3.2.1 Klempířslé výrobky" | [14 empty] | VV | 2 | 1 | True | 0 | ROZPOCET
| VV |  | "K60.01"147 |  | 147 | [12 empty] | VV | 2 | 2 | True | 0 | ROZPOCET
| VV |  | "K60.02"51 |  | 51 | [12 empty] | VV | 2 | 2 | True | 0 | ROZPOCET
| VV |  | "K60.04"9 |  | 9 | [12 empty] | VV | 2 | 2 | True | 0 | ROZPOCET
| VV |  | "K60.05"(4,57+5,17)*2 |  | 19.48 | [12 empty] | VV | 2 | 2 | True | 0 | ROZPOCET
| VV |  | "K60.05"(7,02+7,85+4,65+8,0+35,94+17,59+8,27) |  | 89.32 | [12 empty] | VV | 2 | 2 | True | 0 | ROZPOCET
| VV |  | "K10.10"7,5 |  | 7.5 | [12 empty] | VV | 2 | 2 | True | 0 | ROZPOCET
| VV |  | "K10.11"4,0 |  | 4 | [12 empty] | VV | 2 | 2 | True | 0 | ROZPOCET
| VV |  | "K10.14"94 |  | 94 | [12 empty] | VV | 2 | 2 | True | 0 | ROZPOCET
| VV |  | Součet |  | 421.3 | [12 empty] | VV | 2 | 4 | True | 1 | ROZPOCET
75 | K | 764002851 | Demontáž klempířských konstrukcí oplechování parapetů do suti | m | 13 |  | 0 | CS ÚRS 2021 01 |  | základní |  | 0 | 0 | 0 | 0.00167 | 0.02171 | 16 | K | 2 |  |  |  | ROZPOCET | 0 | 0 | 0 | 0 | 0 | 1 | 0 | 16 | -1551633356
| Online PSC |  | https://podminky.urs.cz/item/CS_URS_2021_01/764002851 | [14 empty] | Online PSC | 2
| VV |  | "D.1.1.3.2.1 Klempířské výrobky" | [14 empty] | VV | 2 | 1 | True | 0 | ROZPOCET
| VV |  | "K60.03"1,6 |  | 1.6 | [12 empty] | VV | 2 | 2 | True | 0 | ROZPOCET
| VV |  | "K10.03"2 |  | 2 | [12 empty] | VV | 2 | 2 | True | 0 | ROZPOCET
| VV |  | "K10.10"7,5 |  | 7.5 | [12 empty] | VV | 2 | 2 | True | 0 | ROZPOCET
| VV |  | "K10.12"0,9 |  | 0.9 | [12 empty] | VV | 2 | 2 | True | 0 | ROZPOCET
| VV |  | "K10.13"0,5*2 |  | 1 | [12 empty] | VV | 2 | 2 | True | 0 | ROZPOCET
| VV |  | Součet |  | 13 | [12 empty] | VV | 2 | 4 | True | 1 | ROZPOCET
76 | K | 764004803 | Demontáž klempířských konstrukcí žlabu podokapního k dalšímu použití | m | 6 |  | 0 | CS ÚRS 2021 01 |  | základní |  | 0 | 0 | 0 | 0.0026 | 0.0156 | 16 | K | 2 |  |  |  | ROZPOCET | 0 | 0 | 0 | 0 | 0 | 1 | 0 | 16 | -160132314
| Online PSC |  | https://podminky.urs.cz/item/CS_URS_2021_01/764004803 | [14 empty] | Online PSC | 2
| VV |  | "D.1.1.3.2.1 Klempířské výrobky" | [14 empty] | VV | 2 | 1 | True | 0 | ROZPOCET
| VV |  | "K70.02"6 |  | 6 | [12 empty] | VV | 2 | 2 | True | 0 | ROZPOCET
| VV |  | Součet |  | 6 | [12 empty] | VV | 2 | 4 | True | 1 | ROZPOCET
77 | K | 764004863 | Demontáž klempířských konstrukcí svodu k dalšímu použití | m | 7 |  | 0 | CS ÚRS 2021 01 |  | základní |  | 0 | 0 | 0 | 0.00394 | 0.02758 | 16 | K | 2 |  |  |  | ROZPOCET | 0 | 0 | 0 | 0 | 0 | 1 | 0 | 16 | 1969000355
| Online PSC |  | https://podminky.urs.cz/item/CS_URS_2021_01/764004863 | [14 empty] | Online PSC | 2
| VV |  | "D.1.1.3.2.Klempířské výrobky" | [14 empty] | VV | 2 | 1 | True | 0 | ROZPOCET
| VV |  | "K60.08"3,5*2 |  | 7 | [12 empty] | VV | 2 | 2 | True | 0 | ROZPOCET
| VV |  | Součet |  | 7 | [12 empty] | VV | 2 | 4 | True | 1 | ROZPOCET
78 | K | 764225406 | Oplechování horních ploch zdí a nadezdívek (atik) z hliníkového plechu celoplošně lepené rš 500 mm | m | 147 |  | 0 | CS ÚRS 2021 01 |  | základní |  | 0 | 0.00243 | 0.35721 | 0 | 0 | 16 | K | 2 |  |  |  | ROZPOCET | 0 | 0 | 0 | 0 | 0 | 1 | 0 | 16 | 1482327895
| Online PSC |  | https://podminky.urs.cz/item/CS_URS_2021_01/764225406 | [14 empty] | Online PSC | 2
| VV |  | "D1.1.3.2.1 Klempířské výrobky" | [14 empty] | VV | 2 | 1 | True | 0 | ROZPOCET
| VV |  | "K60.05"147 |  | 147 | [12 empty] | VV | 2 | 2 | True | 0 | ROZPOCET
| VV |  | Součet |  | 147 | [12 empty] | VV | 2 | 4 | True | 1 | ROZPOCET
79 | K | 764225411 | Oplechování horních ploch zdí a nadezdívek (atik) z hliníkového plechu celoplošně lepené přes rš 800 mm | m2 | 207 |  | 0 | CS ÚRS 2021 01 |  | základní |  | 0 | 0.00397 | 0.82179 | 0 | 0 | 16 | K | 2 |  |  |  | ROZPOCET | 0 | 0 | 0 | 0 | 0 | 1 | 0 | 16 | -198407502
| Online PSC |  | https://podminky.urs.cz/item/CS_URS_2021_01/764225411 | [14 empty] | Online PSC | 2
| VV |  | "D.1.1.3.2.1.Klempířské výrobky" | [14 empty] | VV | 2 | 1 | True | 0 | ROZPOCET
| VV |  | "K60.01"147*1,0 |  | 147 | [12 empty] | VV | 2 | 2 | True | 0 | ROZPOCET
| VV |  | "K60.02"51*1,0 |  | 51 | [12 empty] | VV | 2 | 2 | True | 0 | ROZPOCET
| VV |  | "K60.04"9,0*1,0 |  | 9 | [12 empty] | VV | 2 | 2 | True | 0 | ROZPOCET
| VV |  | Součet |  | 207 | [12 empty] | VV | 2 | 4 | True | 1 | ROZPOCET
80 | K | 764226440 | Oplechování parapetů z hliníkového plechu rovných celoplošně lepené, bez rohů rš 100 mm | m | 1.6 |  | 0 | CS ÚRS 2021 01 |  | základní |  | 0 | 0.00045 | 0.00072 | 0 | 0 | 16 | K | 2 |  |  |  | ROZPOCET | 0 | 0 | 0 | 0 | 0 | 1 | 0 | 16 | -375606034
| Online PSC |  | https://podminky.urs.cz/item/CS_URS_2021_01/764226440 | [14 empty] | Online PSC | 2
| VV |  | "D.1.1.3.2.1 Klempířské výrobky" | [14 empty] | VV | 2 | 1 | True | 0 | ROZPOCET
| VV |  | "K60.03"1,6 |  | 1.6 | [12 empty] | VV | 2 | 2 | True | 0 | ROZPOCET
| VV |  | Součet |  | 1.6 | [12 empty] | VV | 2 | 4 | True | 1 | ROZPOCET
81 | K | 764321413 | Lemování zdí z hliníkového plechu boční nebo horní rovných, střech s krytinou skládanou mimo prejzovou rš 250 mm | m | 792 |  | 0 | CS ÚRS 2021 01 |  | základní |  | 0 | 0.00059 | 0.46728 | 0 | 0 | 16 | K | 2 |  |  |  | ROZPOCET | 0 | 0 | 0 | 0 | 0 | 1 | 0 | 16 | 912274397
| Online PSC |  | https://podminky.urs.cz/item/CS_URS_2021_01/764321413 | [14 empty] | Online PSC | 2
| VV |  | "D.1.1.3.2.1 Klempířské výrobky" | [14 empty] | VV | 2 | 1 | True | 0 | ROZPOCET
| VV |  | "krycí lišta oplechování - ukončení PVC-P" | [14 empty] | VV | 2 | 1 | True | 0 | ROZPOCET
| VV |  | "K60.06"198 |  | 198 | [12 empty] | VV | 2 | 2 | True | 0 | ROZPOCET
| VV |  | "vnitřní / vnější kout - PVC-P" | [14 empty] | VV | 2 | 1 | True | 0 | ROZPOCET
| VV |  | "K60.07"594 |  | 594 | [12 empty] | VV | 2 | 2 | True | 0 | ROZPOCET
| VV |  | Součet |  | 792 | [12 empty] | VV | 2 | 4 | True | 1 | ROZPOCET
82 | K | 764331415 | Lemování zdí z měděného plechu boční nebo horní rovných, střech s krytinou skládanou mimo prejzovou rš 400 mm | m | 6 |  | 0 | CS ÚRS 2021 01 |  | základní |  | 0 | 0.00223 | 0.01338 | 0 | 0 | 16 | K | 2 |  |  |  | ROZPOCET | 0 | 0 | 0 | 0 | 0 | 1 | 0 | 16 | 362589000
| Online PSC |  | https://podminky.urs.cz/item/CS_URS_2021_01/764331415 | [14 empty] | Online PSC | 2
| VV |  | "D.1.1.3.2.1 Klempířské výrobky" | [14 empty] | VV | 2 | 1 | True | 0 | ROZPOCET
| VV |  | "K70.01"6,0 |  | 6 | [12 empty] | VV | 2 | 2 | True | 0 | ROZPOCET
| VV |  | Součet |  | 6 | [12 empty] | VV | 2 | 4 | True | 1 | ROZPOCET
83 | K | 764331416 | Lemování zdí z měděného plechu boční nebo horní rovných, střech s krytinou skládanou mimo prejzovou rš 500 mm | m | 6 |  | 0 | CS ÚRS 2021 01 |  | základní |  | 0 | 0.00278 | 0.01668 | 0 | 0 | 16 | K | 2 |  |  |  | ROZPOCET | 0 | 0 | 0 | 0 | 0 | 1 | 0 | 16 | 1648856081
| Online PSC |  | https://podminky.urs.cz/item/CS_URS_2021_01/764331416 | [14 empty] | Online PSC | 2
| VV |  | "D.1.1.3.2.1 Klempířské výrobky" | [14 empty] | VV | 2 | 1 | True | 0 | ROZPOCET
| VV |  | "K70.02"6,0 |  | 6 | [12 empty] | VV | 2 | 2 | True | 0 | ROZPOCET
| VV |  | Součet |  | 6 | [12 empty] | VV | 2 | 4 | True | 1 | ROZPOCET
84 | K | 764538402 | Svod z měděného plechu včetně objímek, kolen a odskoků hranatý, o straně 100 mm | m | 7 |  | 0 | CS ÚRS 2021 01 |  | základní |  | 0 | 0.00347 | 0.02429 | 0 | 0 | 16 | K | 2 |  |  |  | ROZPOCET | 0 | 0 | 0 | 0 | 0 | 1 | 0 | 16 | 1393395890
| Online PSC |  | https://podminky.urs.cz/item/CS_URS_2021_01/764538402 | [14 empty] | Online PSC | 2
| VV |  | "D1.1.3.2.1 Klempířské výrobky" | [14 empty] | VV | 2 | 1 | True | 0 | ROZPOCET
| VV |  | "K60.08"3,5*2 |  | 7 | [12 empty] | VV | 2 | 2 | True | 0 | ROZPOCET
| VV |  | Součet |  | 7 | [12 empty] | VV | 2 | 4 | True | 1 | ROZPOCET
85 | K | 998764202 | Přesun hmot pro konstrukce klempířské stanovený procentní sazbou (%) z ceny vodorovná dopravní vzdálenost do 50 m v objektech výšky přes 6 do 12 m | % |  |  | 0 | CS ÚRS 2021 01 |  | základní |  | 0 | 0 | 0 | 0 | 0 | 16 | K | 2 |  |  |  | ROZPOCET | 0 | 0 | 0 | 0 | 0 | 1 | 0 | 16 | 392477284
| Online PSC |  | https://podminky.urs.cz/item/CS_URS_2021_01/998764202 | [14 empty] | Online PSC | 2
| D | 767 | Konstrukce zámečnické |  |  |  | 0 |  |  |  |  | 0 |  | 0.14706 |  | 3.6881 | 2 | D | 1 |  |  |  | ROZPOCET | [6 empty] | 0
86 | K | 767121901 | Oprava stěn a příček s výplní drátěné sítě výměna pletiva | m2 | 47.304 |  | 0 | CS ÚRS 2021 01 |  | základní |  | 0 | 0 | 0 | 0.019 | 0.89878 | 16 | K | 2 |  |  |  | ROZPOCET | 0 | 0 | 0 | 0 | 0 | 1 | 0 | 16 | -231635647
| Online PSC |  | https://podminky.urs.cz/item/CS_URS_2021_01/767121901 | [14 empty] | Online PSC | 2
| VV |  | "D.1.1.2.1. Stav půdorys střechy 6.NP - bourací kce" | [14 empty] | VV | 2 | 1 | True | 0 | ROZPOCET
| VV |  | (5,4+4,57+4,57+5,17)*2,4 |  | 47.304 | [12 empty] | VV | 2 | 2 | True | 0 | ROZPOCET
| VV |  | Součet |  | 47.304 | [12 empty] | VV | 2 | 4 | True | 1 | ROZPOCET
87 | M | 31324770 | pletivo čtyřhranné Zn pletené 55x55/2,15mm v 1000mm | m | 23.849 |  | 0 | CS ÚRS 2021 01 |  | základní |  | 0 | 0.0009 | 0.021464 | 0 | 0 | 32 | M | 2 |  |  |  | ROZPOCET | 0 | 0 | 0 | 0 | 0 | 1 | 0 | 16 | -609987444
| Online PSC |  | https://podminky.urs.cz/item/CS_URS_2021_01/31324770 | [14 empty] | Online PSC | 2
| VV |  | "D.1.1.2.1. Stav půdorys střechy 6.NP - bourací kce" | [14 empty] | VV | 2 | 1 | True | 0 | ROZPOCET
| VV |  | (5,4+4,57+4,57+5,17)*1,1 |  | 21.681 | [12 empty] | VV | 2 | 2 | True | 0 | ROZPOCET
| VV |  | Součet |  | 21.681 | [12 empty] | VV | 2 | 4 | True | 1 | ROZPOCET
| VV |  | 21,681*1,1 'Přepočtené koeficientem množství |  | 23.849 | [12 empty] | VV | 2 | 2 | False | 1 | ROZPOCET
88 | M | 31324771 | pletivo čtyřhranné Zn pletené 55x55/2,15mm v 1250mm | m | 23.849 |  | 0 | CS ÚRS 2021 01 |  | základní |  | 0 | 0.0012 | 0.028619 | 0 | 0 | 32 | M | 2 |  |  |  | ROZPOCET | 0 | 0 | 0 | 0 | 0 | 1 | 0 | 16 | -120751418
| Online PSC |  | https://podminky.urs.cz/item/CS_URS_2021_01/31324771 | [14 empty] | Online PSC | 2
| VV |  | "D.1.1.2.1. Stav půdorys střechy 6.NP - bourací kce" | [14 empty] | VV | 2 | 1 | True | 0 | ROZPOCET
| VV |  | (5,4+4,57+4,57+5,17)*1,1 |  | 21.681 | [12 empty] | VV | 2 | 2 | True | 0 | ROZPOCET
| VV |  | Součet |  | 21.681 | [12 empty] | VV | 2 | 4 | True | 1 | ROZPOCET
| VV |  | 21,681*1,1 'Přepočtené koeficientem množství |  | 23.849 | [12 empty] | VV | 2 | 2 | False | 1 | ROZPOCET
89 | K | 767131111 | Montáž stěn a příček z plechu spojených šroubováním | m2 | 84 |  | 0 | CS ÚRS 2021 01 |  | základní |  | 0 | 6e-05 | 0.00504 | 0 | 0 | 16 | K | 2 |  |  |  | ROZPOCET | 0 | 0 | 0 | 0 | 0 | 1 | 0 | 16 | -973283771
| Online PSC |  | https://podminky.urs.cz/item/CS_URS_2021_01/767131111 | [14 empty] | Online PSC | 2
| VV |  | "D.1.1.2.1. Stav půdorys střechy 6.NP - bourací kce" | [14 empty] | VV | 2 | 1 | True | 0 | ROZPOCET
| VV |  | "ocelová konstrukce + výplň vizuální a akustická, mechanicky kotvená k bet. dlaždicím" | [14 empty] | VV | 2 | 1 | True | 0 | ROZPOCET
| VV |  | (5,0+7,0+5,0)*2,4 |  | 40.8 | [12 empty] | VV | 2 | 2 | True | 0 | ROZPOCET
| VV |  | (5,0+7,5+5,5)*2,4 |  | 43.2 | [12 empty] | VV | 2 | 2 | True | 0 | ROZPOCET
| VV |  | Součet |  | 84 | [12 empty] | VV | 2 | 4 | True | 1 | ROZPOCET
90 | K | 767132821 | Demontáž stěn a příček z plechů šroubovaných k dalšímu použití | m2 | 84 |  | 0 | CS ÚRS 2021 01 |  | základní |  | 0 | 0 | 0 | 0.018 | 1.512 | 16 | K | 2 |  |  |  | ROZPOCET | 0 | 0 | 0 | 0 | 0 | 1 | 0 | 16 | -329762332
| Online PSC |  | https://podminky.urs.cz/item/CS_URS_2021_01/767132821 | [14 empty] | Online PSC | 2
| VV |  | "D.1.1.2.1. Stav půdorys střechy 6.NP - bourací kce" | [14 empty] | VV | 2 | 1 | True | 0 | ROZPOCET
| VV |  | "ocelová konstrukce + výplň vizuální a akustická, mechanicky kotvená k bet. dlaždicím" | [14 empty] | VV | 2 | 1 | True | 0 | ROZPOCET
| VV |  | (5,0+7,0+5,0)*2,4 |  | 40.8 | [12 empty] | VV | 2 | 2 | True | 0 | ROZPOCET
| VV |  | (5,0+7,5+5,5)*2,4 |  | 43.2 | [12 empty] | VV | 2 | 2 | True | 0 | ROZPOCET
| VV |  | Součet |  | 84 | [12 empty] | VV | 2 | 4 | True | 1 | ROZPOCET
91 | K | 767416125 | Montáž lehkých obvodových plášťů rastrová (roštová) konstrukce tvořená lehkou nosnou rámovou konstrukcí sestavenou na místě ze stavebních prvků s neprůhlednými výplňovými panely, předem sestavenými výšky budovy přes 24 do 32 m | m2 | 42.576 |  | 0 | CS ÚRS 2021 01 |  | základní |  | 0 | 0 | 0 | 0 | 0 | 16 | K | 2 |  |  |  | ROZPOCET | 0 | 0 | 0 | 0 | 0 | 1 | 0 | 16 | 616031783
| Online PSC |  | https://podminky.urs.cz/item/CS_URS_2021_01/767416125 | [14 empty] | Online PSC | 2
| VV |  | "D.1.1.2.1. Stav půdorys střechy 6.NP - bourací kce" | [14 empty] | VV | 2 | 1 | True | 0 | ROZPOCET
| VV |  | "předpoklad do v. 1,2m" | [14 empty] | VV | 2 | 1 | True | 0 | ROZPOCET
| VV |  | (6,87+11,35+5,17+5,17+6,92)*1,2 |  | 42.576 | [12 empty] | VV | 2 | 2 | True | 0 | ROZPOCET
| VV |  | Součet |  | 42.576 | [12 empty] | VV | 2 | 4 | True | 1 | ROZPOCET
92 | K | 767416814 | Demontáž lehkých obvodových plášťů rastrová (roštová) konstrukce výšky budovy přes 24 do 32 m | m2 | 42.576 |  | 0 | CS ÚRS 2021 01 |  | základní |  | 0 | 0 | 0 | 0.03 | 1.2773 | 16 | K | 2 |  |  |  | ROZPOCET | 0 | 0 | 0 | 0 | 0 | 1 | 0 | 16 | 761209108
| Online PSC |  | https://podminky.urs.cz/item/CS_URS_2021_01/767416814 | [14 empty] | Online PSC | 2
| VV |  | "D.1.1.2.1. Stav půdorys střechy 6.NP - bourací kce" | [14 empty] | VV | 2 | 1 | True | 0 | ROZPOCET
| VV |  | "předpoklad do v. 1,2m" | [14 empty] | VV | 2 | 1 | True | 0 | ROZPOCET
| VV |  | (6,87+11,35+5,17+5,17+6,92)*1,2 |  | 42.576 | [12 empty] | VV | 2 | 2 | True | 0 | ROZPOCET
| VV |  | Součet |  | 42.576 | [12 empty] | VV | 2 | 4 | True | 1 | ROZPOCET
93 | K | 767892715 | Montáž sítě proti holubům | m2 | 72 |  | 0 |  |  | základní |  | 0 | 0 | 0 | 0 | 0 | 16 | K | 2 |  |  |  | ROZPOCET | 0 | 0 | 0 | 0 | 0 | 1 | 0 | 16 | 367408893
| VV |  | "D.1.1.3.3.1 Ostatní výrobky" | [14 empty] | VV | 2 | 1 | True | 0 | ROZPOCET
| VV |  | "OV60.02"72 |  | 72 | [12 empty] | VV | 2 | 2 | True | 0 | ROZPOCET
| VV |  | Součet |  | 72 | [12 empty] | VV | 2 | 4 | True | 1 | ROZPOCET
94 | M | 95250508 | síť proti holubům | m2 | 72 |  | 0 | CS ÚRS 2021 01 |  | základní |  | 0 | 0 | 0 | 0 | 0 | 32 | M | 2 |  |  |  | ROZPOCET | 0 | 0 | 0 | 0 | 0 | 1 | 0 | 16 | -681244247
| Online PSC |  | https://podminky.urs.cz/item/CS_URS_2021_01/95250508 | [14 empty] | Online PSC | 2
| VV |  | "D.1.1.3.3.1 Ostatní výrobky" | [14 empty] | VV | 2 | 1 | True | 0 | ROZPOCET
| VV |  | "OV60.02"72 |  | 72 | [12 empty] | VV | 2 | 2 | True | 0 | ROZPOCET
| VV |  | Součet |  | 72 | [12 empty] | VV | 2 | 4 | True | 1 | ROZPOCET
95 | K | 767995111 | Montáž ostatních atypických zámečnických konstrukcí hmotnosti do 5 kg | kg | 75 |  | 0 | CS ÚRS 2021 01 |  | základní |  | 0 | 7e-05 | 0.00525 | 0 | 0 | 16 | K | 2 |  |  |  | ROZPOCET | 0 | 0 | 0 | 0 | 0 | 1 | 0 | 16 | -300218954
| Online PSC |  | https://podminky.urs.cz/item/CS_URS_2021_01/767995111 | [14 empty] | Online PSC | 2
| VV |  | "D.1.1.3.3.1 Zámečnické výrobky" | [14 empty] | VV | 2 | 1 | True | 0 | ROZPOCET
| VV |  | "Z60.01"75 |  | 75 | [12 empty] | VV | 2 | 2 | True | 0 | ROZPOCET
| VV |  | Součet |  | 75 | [12 empty] | VV | 2 | 4 | True | 1 | ROZPOCET
96 | M | 70921385 | kotvicí bod pro ocelové konstrukce do předvrtaného otvoru v nosníku pomocí závitové tyče dl 100mm | kus | 18 |  | 0 | CS ÚRS 2021 01 |  | základní |  | 0 | 0.00057 | 0.01026 | 0 | 0 | 32 | M | 2 |  |  |  | ROZPOCET | 0 | 0 | 0 | 0 | 0 | 1 | 0 | 16 | 82555289
| Online PSC |  | https://podminky.urs.cz/item/CS_URS_2021_01/70921385 | [14 empty] | Online PSC | 2
| VV |  | "D.1.1.3.3.1 Zámečnické výrobky" | [14 empty] | VV | 2 | 1 | True | 0 | ROZPOCET
| VV |  | "Z60.01"6,0*3 |  | 18 | [12 empty] | VV | 2 | 2 | True | 0 | ROZPOCET
| VV |  | Součet |  | 18 | [12 empty] | VV | 2 | 4 | True | 1 | ROZPOCET
97 | M | 13010408 | úhelník ocelový rovnostranný jakost 11 375 35x35x3mm | t | 0.075 |  | 0 | CS ÚRS 2021 01 |  | základní |  | 0 | 1 | 0.075 | 0 | 0 | 32 | M | 2 |  |  |  | ROZPOCET | 0 | 0 | 0 | 0 | 0 | 1 | 0 | 16 | -613731993
| Online PSC |  | https://podminky.urs.cz/item/CS_URS_2021_01/13010408 | [14 empty] | Online PSC | 2
| VV |  | "D.1.1.3.3.1 Zámečnické výrobky" | [14 empty] | VV | 2 | 1 | True | 0 | ROZPOCET
| VV |  | "Z60.01"6,0*3*2*2,09*0,001 |  | 0.075 | [12 empty] | VV | 2 | 2 | True | 0 | ROZPOCET
| VV |  | Součet |  | 0.075 | [12 empty] | VV | 2 | 4 | True | 1 | ROZPOCET
98 | M | 30925266 | šroub metrický celozávit DIN 933 8.8 BZ M10x80mm | 100 kus | 0.24 |  | 0 | CS ÚRS 2021 01 |  | základní |  | 0 | 0.00513 | 0.0012312 | 0 | 0 | 32 | M | 2 |  |  |  | ROZPOCET | 0 | 0 | 0 | 0 | 0 | 1 | 0 | 16 | 1045350465
| Online PSC |  | https://podminky.urs.cz/item/CS_URS_2021_01/30925266 | [14 empty] | Online PSC | 2
| VV |  | "D.1.1.3.3.1 Zámečnické výrobky" | [14 empty] | VV | 2 | 1 | True | 0 | ROZPOCET
| VV |  | "Z60.01"6,0*4*0,01 |  | 0.24 | [12 empty] | VV | 2 | 2 | True | 0 | ROZPOCET
| VV |  | Součet |  | 0.24 | [12 empty] | VV | 2 | 4 | True | 1 | ROZPOCET
99 | M | 31111005 | matice přesná šestihranná Pz DIN 934-8 M10 | 100 kus | 0.24 |  | 0 | CS ÚRS 2021 01 |  | základní |  | 0 | 0.00041 | 9.84e-05 | 0 | 0 | 32 | M | 2 |  |  |  | ROZPOCET | 0 | 0 | 0 | 0 | 0 | 1 | 0 | 16 | 1832607552
| Online PSC |  | https://podminky.urs.cz/item/CS_URS_2021_01/31111005 | [14 empty] | Online PSC | 2
| VV |  | "D.1.1.3.3.1 Zámečnické výrobky" | [14 empty] | VV | 2 | 1 | True | 0 | ROZPOCET
| VV |  | "Z60.01"6,0*4*0,01 |  | 0.24 | [12 empty] | VV | 2 | 2 | True | 0 | ROZPOCET
| VV |  | Součet |  | 0.24 | [12 empty] | VV | 2 | 4 | True | 1 | ROZPOCET
100 | M | 31120005 | podložka DIN 125-A ZB D 10mm | 100 kus | 0.24 |  | 0 | CS ÚRS 2021 01 |  | základní |  | 0 | 0.00041 | 9.84e-05 | 0 | 0 | 32 | M | 2 |  |  |  | ROZPOCET | 0 | 0 | 0 | 0 | 0 | 1 | 0 | 16 | 1734821974
| Online PSC |  | https://podminky.urs.cz/item/CS_URS_2021_01/31120005 | [14 empty] | Online PSC | 2
| VV |  | "D.1.1.3.3.1 Zámečnické výrobky" | [14 empty] | VV | 2 | 1 | True | 0 | ROZPOCET
| VV |  | "Z60.01"6,0*4*0,01 |  | 0.24 | [12 empty] | VV | 2 | 2 | True | 0 | ROZPOCET
| VV |  | Součet |  | 0.24 | [12 empty] | VV | 2 | 4 | True | 1 | ROZPOCET
101 | K | 998767204 | Přesun hmot pro zámečnické konstrukce stanovený procentní sazbou (%) z ceny vodorovná dopravní vzdálenost do 50 m v objektech výšky přes 24 do 36 m | % |  |  | 0 | CS ÚRS 2021 01 |  | základní |  | 0 | 0 | 0 | 0 | 0 | 16 | K | 2 |  |  |  | ROZPOCET | 0 | 0 | 0 | 0 | 0 | 1 | 0 | 16 | -1944516589
| Online PSC |  | https://podminky.urs.cz/item/CS_URS_2021_01/998767204 | [14 empty] | Online PSC | 2
| D | 783 | Dokončovací práce - nátěry |  |  |  | 0 |  |  |  |  | 0 |  | 0.013602 |  | 0 | 2 | D | 1 |  |  |  | ROZPOCET | [6 empty] | 0
102 | K | 783301303 | Příprava podkladu zámečnických konstrukcí před provedením nátěru odrezivění odrezovačem bezoplachovým | m2 | 27.76 |  | 0 | CS ÚRS 2021 01 |  | základní |  | 0 | 7e-05 | 0.0019432 | 0 | 0 | 16 | K | 2 |  |  |  | ROZPOCET | 0 | 0 | 0 | 0 | 0 | 1 | 0 | 16 | 903302209
| Online PSC |  | https://podminky.urs.cz/item/CS_URS_2021_01/783301303 | [14 empty] | Online PSC | 2
| VV |  | "D.1.1.3.3.1.Zámečnické výrobky" | [14 empty] | VV | 2 | 1 | True | 0 | ROZPOCET
| VV |  | "Z60.02"0,6*2,4*2 |  | 2.88 | [12 empty] | VV | 2 | 2 | True | 0 | ROZPOCET
| VV |  | "Z60.01"(3*6*0,16*2)+(2*0,1*0,1*6) |  | 5.88 | [12 empty] | VV | 2 | 2 | True | 0 | ROZPOCET
| VV |  | "Z60.03"((4,57*7*0,2)+(5,17*3*0,2))*2 |  | 19 | [12 empty] | VV | 2 | 2 | True | 0 | ROZPOCET
| VV |  | Součet |  | 27.76 | [12 empty] | VV | 2 | 4 | True | 1 | ROZPOCET
103 | K | 783306809 | Odstranění nátěrů ze zámečnických konstrukcí okartáčováním | m2 | 27.76 |  | 0 | CS ÚRS 2021 01 |  | základní |  | 0 | 0 | 0 | 0 | 0 | 16 | K | 2 |  |  |  | ROZPOCET | 0 | 0 | 0 | 0 | 0 | 1 | 0 | 16 | 1500011551
| Online PSC |  | https://podminky.urs.cz/item/CS_URS_2021_01/783306809 | [14 empty] | Online PSC | 2
| VV |  | "D.1.1.3.3.1.Zámečnické výrobky" | [14 empty] | VV | 2 | 1 | True | 0 | ROZPOCET
| VV |  | "Z60.02"0,6*2,4*2 |  | 2.88 | [12 empty] | VV | 2 | 2 | True | 0 | ROZPOCET
| VV |  | "Z60.01"(3*6*0,16*2)+(2*0,1*0,1*6) |  | 5.88 | [12 empty] | VV | 2 | 2 | True | 0 | ROZPOCET
| VV |  | "Z60.03"((4,57*7*0,2)+(5,17*3*0,2))*2 |  | 19 | [12 empty] | VV | 2 | 2 | True | 0 | ROZPOCET
| VV |  | Součet |  | 27.76 | [12 empty] | VV | 2 | 4 | True | 1 | ROZPOCET
104 | K | 783314203 | Základní antikorozní nátěr zámečnických konstrukcí jednonásobný syntetický samozákladující | m2 | 27.76 |  | 0 | CS ÚRS 2021 01 |  | základní |  | 0 | 0.00014 | 0.0038864 | 0 | 0 | 16 | K | 2 |  |  |  | ROZPOCET | 0 | 0 | 0 | 0 | 0 | 1 | 0 | 16 | 1374241263
| Online PSC |  | https://podminky.urs.cz/item/CS_URS_2021_01/783314203 | [14 empty] | Online PSC | 2
| VV |  | "D.1.1.3.3.1.Zámečnické výrobky" | [14 empty] | VV | 2 | 1 | True | 0 | ROZPOCET
| VV |  | "Z60.02"0,6*2,4*2 |  | 2.88 | [12 empty] | VV | 2 | 2 | True | 0 | ROZPOCET
| VV |  | "Z60.01"(3*6*0,16*2)+(2*0,1*0,1*6) |  | 5.88 | [12 empty] | VV | 2 | 2 | True | 0 | ROZPOCET
| VV |  | "Z60.03"((4,57*7*0,2)+(5,17*3*0,2))*2 |  | 19 | [12 empty] | VV | 2 | 2 | True | 0 | ROZPOCET
| VV |  | Součet |  | 27.76 | [12 empty] | VV | 2 | 4 | True | 1 | ROZPOCET
105 | K | 783315103 | Mezinátěr zámečnických konstrukcí jednonásobný syntetický samozákladující | m2 | 27.76 |  | 0 | CS ÚRS 2021 01 |  | základní |  | 0 | 0.00014 | 0.0038864 | 0 | 0 | 16 | K | 2 |  |  |  | ROZPOCET | 0 | 0 | 0 | 0 | 0 | 1 | 0 | 16 | 1749892098
| Online PSC |  | https://podminky.urs.cz/item/CS_URS_2021_01/783315103 | [14 empty] | Online PSC | 2
| VV |  | "D.1.1.3.3.1.Zámečnické výrobky" | [14 empty] | VV | 2 | 1 | True | 0 | ROZPOCET
| VV |  | "Z60.02"0,6*2,4*2 |  | 2.88 | [12 empty] | VV | 2 | 2 | True | 0 | ROZPOCET
| VV |  | "Z60.01"(3*6*0,16*2)+(2*0,1*0,1*6) |  | 5.88 | [12 empty] | VV | 2 | 2 | True | 0 | ROZPOCET
| VV |  | "Z60.03"((4,57*7*0,2)+(5,17*3*0,2))*2 |  | 19 | [12 empty] | VV | 2 | 2 | True | 0 | ROZPOCET
| VV |  | Součet |  | 27.76 | [12 empty] | VV | 2 | 4 | True | 1 | ROZPOCET
106 | K | 783317105 | Krycí nátěr (email) zámečnických konstrukcí jednonásobný syntetický samozákladující | m2 | 27.76 |  | 0 | CS ÚRS 2021 01 |  | základní |  | 0 | 0.00014 | 0.0038864 | 0 | 0 | 16 | K | 2 |  |  |  | ROZPOCET | 0 | 0 | 0 | 0 | 0 | 1 | 0 | 16 | 164963372
| Online PSC |  | https://podminky.urs.cz/item/CS_URS_2021_01/783317105 | [14 empty] | Online PSC | 2
| VV |  | "D.1.1.3.3.1.Zámečnické výrobky" | [14 empty] | VV | 2 | 1 | True | 0 | ROZPOCET
| VV |  | "Z60.02"0,6*2,4*2 |  | 2.88 | [12 empty] | VV | 2 | 2 | True | 0 | ROZPOCET
| VV |  | "Z60.01"(3*6*0,16*2)+(2*0,1*0,1*6) |  | 5.88 | [12 empty] | VV | 2 | 2 | True | 0 | ROZPOCET
| VV |  | "Z60.03"((4,57*7*0,2)+(5,17*3*0,2))*2 |  | 19 | [12 empty] | VV | 2 | 2 | True | 0 | ROZPOCET
| VV |  | Součet |  | 27.76 | [12 empty] | VV | 2 | 4 | True | 1 | ROZPOCET
| D | 787 | Dokončovací práce - zasklívání |  |  |  | 0 |  |  |  |  | 0 |  | 2.2152 |  | 0.86832 | 2 | D | 1 |  |  |  | ROZPOCET | [6 empty] | 0
107 | K | 787300801 | Vysklívání střešních konstrukcí a střešních světlíků tmelených | m2 | 48.24 |  | 0 | CS ÚRS 2021 01 |  | základní |  | 0 | 0 | 0 | 0.018 | 0.86832 | 16 | K | 2 |  |  |  | ROZPOCET | 0 | 0 | 0 | 0 | 0 | 1 | 0 | 16 | -1059696809
| Online PSC |  | https://podminky.urs.cz/item/CS_URS_2021_01/787300801 | [14 empty] | Online PSC | 2
| VV |  | "D.1.1.2.1 Půdorys střechy 6.NP - bourací kce" | [14 empty] | VV | 2 | 1 | True | 0 | ROZPOCET
| VV |  | "70.02"24,12 |  | 24.12 | [12 empty] | VV | 2 | 2 | True | 0 | ROZPOCET
| VV |  | "70.03"24,12 |  | 24.12 | [12 empty] | VV | 2 | 2 | True | 0 | ROZPOCET
| VV |  | Součet |  | 48.24 | [12 empty] | VV | 2 | 4 | True | 1 | ROZPOCET
108 | K | 787313316 | Zasklívání střešních konstrukcí, střešních světlíků a zahradních skleníků deskami plochými plnými sklem plochým válcovaným s drátěnou vložkou nebarevným střešních konstrukcí a střešních světlíků tl. 6 až 8 mm s podtmelením na lišty | m2 | 54 |  | 0 | CS ÚRS 2021 01 |  | základní |  | 0 | 0.04083 | 2.2048 | 0 | 0 | 16 | K | 2 |  |  |  | ROZPOCET | 0 | 0 | 0 | 0 | 0 | 1 | 0 | 16 | -438954631
| Online PSC |  | https://podminky.urs.cz/item/CS_URS_2021_01/787313316 | [14 empty] | Online PSC | 2
| VV |  | "D.1.1.3.4.1. Ostatní výrobky" | [14 empty] | VV | 2 | 1 | True | 0 | ROZPOCET
| VV |  | "OV70.01"2,5*0,9*24 |  | 54 | [12 empty] | VV | 2 | 2 | True | 0 | ROZPOCET
| VV |  | Součet |  | 54 | [12 empty] | VV | 2 | 4 | True | 1 | ROZPOCET
109 | M | ILG.16A | přítlačná lišta s gumovým těsněním a krycí ALU lištou | kus | 14 |  | 0 | CS ÚRS 2021 01 |  | základní |  | 0 | 0.0007 | 0.0098 | 0 | 0 | 32 | M | 2 |  |  |  | ROZPOCET | 0 | 0 | 0 | 0 | 0 | 1 | 0 | 16 | 1388716735
| Online PSC |  | https://podminky.urs.cz/item/CS_URS_2021_01/ILG.16A | [14 empty] | Online PSC | 2
| VV |  | "D.1.1.3.4.1. Ostatní výrobky" | [14 empty] | VV | 2 | 1 | True | 0 | ROZPOCET
| VV |  | "OV70.03"14 |  | 14 | [12 empty] | VV | 2 | 2 | True | 0 | ROZPOCET
| VV |  | Součet |  | 14 | [12 empty] | VV | 2 | 4 | True | 1 | ROZPOCET
110 | M | 28318594 | těsnění spodní 15mm pro PC komůrkové desky | m | 12 |  | 0 | CS ÚRS 2021 01 |  | základní |  | 0 | 5e-05 | 0.0006 | 0 | 0 | 32 | M | 2 |  |  |  | ROZPOCET | 0 | 0 | 0 | 0 | 0 | 1 | 0 | 16 | 236308181
| Online PSC |  | https://podminky.urs.cz/item/CS_URS_2021_01/28318594 | [14 empty] | Online PSC | 2
| VV |  | "D.1.1.3.4.1. Ostatní výrobky" | [14 empty] | VV | 2 | 1 | True | 0 | ROZPOCET
| VV |  | "OV70.02"12 |  | 12 | [12 empty] | VV | 2 | 2 | True | 0 | ROZPOCET
| VV |  | Součet |  | 12 | [12 empty] | VV | 2 | 4 | True | 1 | ROZPOCET
111 | K | 998787204 | Přesun hmot pro zasklívání stanovený procentní sazbou (%) z ceny vodorovná dopravní vzdálenost do 50 m v objektech výšky přes 24 do 36 m | % |  |  | 0 | CS ÚRS 2021 01 |  | základní |  | 0 | 0 | 0 | 0 | 0 | 16 | K | 2 |  |  |  | ROZPOCET | 0 | 0 | 0 | 0 | 0 | 1 | 0 | 16 | -1345059140
| Online PSC |  | https://podminky.urs.cz/item/CS_URS_2021_01/998787204 | [14 empty] | Online PSC | 2
| D | HZS | Hodinové zúčtovací sazby |  |  |  | 0 |  |  |  |  | 0 |  | 0 |  | 0 | 4 | D | 0 |  |  |  | ROZPOCET | [6 empty] | 0
112 | K | HZS1302 | Hodinové zúčtovací sazby profesí HSV provádění konstrukcí zedník specialista | hod | 24 |  | 0 | CS ÚRS 2021 01 |  | základní |  | 0 | 0 | 0 | 0 | 0 | 4 | K | 1 |  |  |  | ROZPOCET | 0 | 0 | 0 | 0 | 0 | 1 | 0 | 4 | -499073615
| Online PSC |  | https://podminky.urs.cz/item/CS_URS_2021_01/HZS1302 | [14 empty] | Online PSC | 1
| VV |  | "vrtání průrazů pro kabeláže" 24 |  | 24 | [12 empty] | VV | 1 | 2 | True | 0 | ROZPOCET
| VV |  | Součet |  | 24 | [12 empty] | VV | 1 | 4 | True | 1 | ROZPOCET
113 | K | HZS2132 | Hodinové zúčtovací sazby profesí PSV provádění stavebních konstrukcí zámečník odborný | hod | 52 |  | 0 | CS ÚRS 2021 01 |  | základní |  | 0 | 0 | 0 | 0 | 0 | 512 | K | 1 |  |  |  | ROZPOCET | 0 | 0 | 0 | 0 | 0 | 1 | 0 | 512 | -59089005
| Online PSC |  | https://podminky.urs.cz/item/CS_URS_2021_01/HZS2132 | [14 empty] | Online PSC | 1
| VV |  | "předpoklad přípravných prací na demontáží LOP" 24 |  | 24 | [12 empty] | VV | 1 | 2 | True | 0 | ROZPOCET
| VV |  | "zpětná montáž a upevnění LOP"24 |  | 24 | [12 empty] | VV | 1 | 2 | True | 0 | ROZPOCET
| VV |  | "odstranění stožáru"4 |  | 4 | [12 empty] | VV | 1 | 2 | True | 0 | ROZPOCET
| VV |  | Součet |  | 52 | [12 empty] | VV | 1 | 4 | True | 1 | ROZPOCET
114 | K | HZS2232 | Hodinové zúčtovací sazby profesí PSV provádění stavebních instalací elektrikář odborný | hod | 136 |  | 0 | CS ÚRS 2021 01 |  | základní |  | 0 | 0 | 0 | 0 | 0 | 512 | K | 1 |  |  |  | ROZPOCET | 0 | 0 | 0 | 0 | 0 | 1 | 0 | 512 | -1879104501
| Online PSC |  | https://podminky.urs.cz/item/CS_URS_2021_01/HZS2232 | [14 empty] | Online PSC | 1
| VV |  | "předpoklad přípravných prací na vyvěšení kabeláže" 48 |  | 48 | [12 empty] | VV | 1 | 2 | True | 0 | ROZPOCET
| VV |  | "zpětná montáž kabelů vložení do koryt, zapojení vpustí"48 |  | 48 | [12 empty] | VV | 1 | 2 | True | 0 | ROZPOCET
| VV |  | "odpojení a připojení hromosvodů"24 |  | 24 | [12 empty] | VV | 1 | 2 | True | 0 | ROZPOCET
| VV |  | "odpojení a připojení antén a satelitu"16 |  | 16 | [12 empty] | VV | 1 | 2 | True | 0 | ROZPOCET
| VV |  | Součet |  | 136 | [12 empty] | VV | 1 | 4 | True | 1 | ROZPOCET
115 | K | HZS3211 | Hodinové zúčtovací sazby montáží technologických zařízení na stavebních objektech montér vzduchotechniky a chlazení | hod | 96 |  | 0 | CS ÚRS 2021 01 |  | základní |  | 0 | 0 | 0 | 0 | 0 | 512 | K | 1 |  |  |  | ROZPOCET | 0 | 0 | 0 | 0 | 0 | 1 | 0 | 512 | -1925477839
| Online PSC |  | https://podminky.urs.cz/item/CS_URS_2021_01/HZS3211 | [14 empty] | Online PSC | 1
| VV |  | "předpoklad přípravných prací na demontáži VZT jednotek - odpojení" 48 |  | 48 | [12 empty] | VV | 1 | 2 | True | 0 | ROZPOCET
| VV |  | "zpětná montáž a připojení jednotek, odzkoušení"48 |  | 48 | [12 empty] | VV | 1 | 2 | True | 0 | ROZPOCET
| VV |  | Součet |  | 96 | [12 empty] | VV | 1 | 4 | True | 1 | ROZPOCET
116 | K | HZS3222 | Hodinové zúčtovací sazby montáží technologických zařízení na stavebních objektech montér slaboproudých zařízení odborný | hod | 72 |  | 0 | CS ÚRS 2021 01 |  | základní |  | 0 | 0 | 0 | 0 | 0 | 512 | K | 1 |  |  |  | ROZPOCET | 0 | 0 | 0 | 0 | 0 | 1 | 0 | 512 | -1498032355
| Online PSC |  | https://podminky.urs.cz/item/CS_URS_2021_01/HZS3222 | [14 empty] | Online PSC | 1
| VV |  | "předpoklad přípravných prací na demontáži satelitu a antén"36 |  | 36 | [12 empty] | VV | 1 | 2 | True | 0 | ROZPOCET
| VV |  | "zpětná montáž a upevnění satelitu a antén"36 |  | 36 | [12 empty] | VV | 1 | 2 | True | 0 | ROZPOCET
| VV |  | Součet |  | 72 | [12 empty] | VV | 1 | 4 | True | 1 | ROZPOCET
117 | K | HZS3241 | Hodinové zúčtovací sazby montáží technologických zařízení na stavebních objektech montér výtahář | hod | 64 |  | 0 | CS ÚRS 2021 01 |  | základní |  | 0 | 0 | 0 | 0 | 0 | 512 | K | 1 |  |  |  | ROZPOCET | 0 | 0 | 0 | 0 | 0 | 1 | 0 | 512 | 1229856413
| Online PSC |  | https://podminky.urs.cz/item/CS_URS_2021_01/HZS3241 | [14 empty] | Online PSC | 1
| VV |  | "montáž a demontáž stavebního výtahu"32*2 |  | 64 | [12 empty] | VV | 1 | 2 | True | 0 | ROZPOCET
| VV |  | Součet |  | 64 | [12 empty] | VV | 1 | 4 | True | 1 | ROZPOCET
118 | K | HZS3242 | Hodinové zúčtovací sazby montáží technologických zařízení na stavebních objektech montér výtahář odborný | hod | 64 |  | 0 | CS ÚRS 2021 01 |  | základní |  | 0 | 0 | 0 | 0 | 0 | 512 | K | 1 |  |  |  | ROZPOCET | 0 | 0 | 0 | 0 | 0 | 1 | 0 | 512 | 867081117
| Online PSC |  | https://podminky.urs.cz/item/CS_URS_2021_01/HZS3242 | [14 empty] | Online PSC | 1
| VV |  | "montáž a demontáž stavebního výtahu"32*2 |  | 64 | [12 empty] | VV | 1 | 2 | True | 0 | ROZPOCET
| VV |  | Součet |  | 64 | [12 empty] | VV | 1 | 4 | True | 1 | ROZPOCET
| D | VRN | Vedlejší rozpočtové náklady |  |  |  | 0 |  |  |  |  | 0 |  | 0 |  | 0 | 5 | D | 0 |  |  |  | ROZPOCET | [6 empty] | 0
| D | VRN1 | Průzkumné, geodetické a projektové práce |  |  |  | 0 |  |  |  |  | 0 |  | 0 |  | 0 | 5 | D | 1 |  |  |  | ROZPOCET | [6 empty] | 0
119 | K | 013203000 | Dokumentace stavby bez rozlišení kotevní plán | kpl | 2 |  | 0 | CS ÚRS 2021 01 |  | základní |  | 0 | 0 | 0 | 0 | 0 | 1024 | K | 2 |  |  |  | ROZPOCET | 0 | 0 | 0 | 0 | 0 | 1 | 0 | 1024 | -1801037965
| Online PSC |  | https://podminky.urs.cz/item/CS_URS_2021_01/013203000 | [14 empty] | Online PSC | 2
| VV |  | "60.01"1 |  | 1 | [12 empty] | VV | 2 | 2 | True | 0 | ROZPOCET
| VV |  | "70.01"1 |  | 1 | [12 empty] | VV | 2 | 2 | True | 0 | ROZPOCET
| VV |  | Součet |  | 2 | [12 empty] | VV | 2 | 4 | True | 1 | ROZPOCET
120 | K | 013294000 | Ostatní dokumentace - dílenská dokumentace | kpl | 1 |  | 0 | CS ÚRS 2021 01 |  | základní |  | 0 | 0 | 0 | 0 | 0 | 1024 | K | 2 |  |  |  | ROZPOCET | 0 | 0 | 0 | 0 | 0 | 1 | 0 | 1024 | 1254974882
| Online PSC |  | https://podminky.urs.cz/item/CS_URS_2021_01/013294000 | [14 empty] | Online PSC | 2
| VV |  | "zpracování výrobní a dílenské dokumentace"1 |  | 1 | [12 empty] | VV | 2 | 2 | True | 0 | ROZPOCET
| VV |  | Součet |  | 1 | [12 empty] | VV | 2 | 4 | True | 1 | ROZPOCET
| D | VRN3 | Zařízení staveniště |  |  |  | 0 |  |  |  |  | 0 |  | 0 |  | 0 | 5 | D | 1 |  |  |  | ROZPOCET | [6 empty] | 0
121 | K | 032903000 | Náklady na provoz a údržbu vybavení staveniště | kpl | 1 |  | 0 | CS ÚRS 2021 01 |  | základní |  | 0 | 0 | 0 | 0 | 0 | 1024 | K | 2 |  |  |  | ROZPOCET | 0 | 0 | 0 | 0 | 0 | 1 | 0 | 1024 | 198675688
| Online PSC |  | https://podminky.urs.cz/item/CS_URS_2021_01/032903000 | [14 empty] | Online PSC | 2
| VV |  | "náklady na nezbytné zařízení staveniště po dobu realizace" 1 |  | 1 | [12 empty] | VV | 2 | 2 | True | 0 | ROZPOCET
| VV |  | "předpoklad využití míst v garážích pro materiál" | [14 empty] | VV | 2 | 1 | True | 0 | ROZPOCET
| VV |  | Součet |  | 1 | [12 empty] | VV | 2 | 4 | True | 1 | ROZPOCET
122 | K | 033103000 | Připojení energií | kpl | 1 |  | 0 | CS ÚRS 2021 01 |  | základní |  | 0 | 0 | 0 | 0 | 0 | 1024 | K | 2 |  |  |  | ROZPOCET | 0 | 0 | 0 | 0 | 0 | 1 | 0 | 1024 | 797487584
| Online PSC |  | https://podminky.urs.cz/item/CS_URS_2021_01/033103000 | [14 empty] | Online PSC | 2
| VV |  | "přípojení energií -voda a elektro"1 |  | 1 | [12 empty] | VV | 2 | 2 | True | 0 | ROZPOCET
| VV |  | Součet |  | 1 | [12 empty] | VV | 2 | 4 | True | 1 | ROZPOCET
123 | K | 034103000 | Oplocení staveniště | m | 2576 |  | 0 | CS ÚRS 2021 01 |  | základní |  | 0 | 0 | 0 | 0 | 0 | 1024 | K | 2 |  |  |  | ROZPOCET | 0 | 0 | 0 | 0 | 0 | 1 | 0 | 1024 | 835602431
| Online PSC |  | https://podminky.urs.cz/item/CS_URS_2021_01/034103000 | [14 empty] | Online PSC | 2
| VV |  | "plocha chodníku pro stavební výtah- 3 měsíce" | [14 empty] | VV | 2 | 1 | True | 0 | ROZPOCET
| VV |  | 28*92 |  | 2576 | [12 empty] | VV | 2 | 2 | True | 0 | ROZPOCET
| VV |  | Součet |  | 2576 | [12 empty] | VV | 2 | 4 | True | 1 | ROZPOCET
124 | K | 034403000 | Osvětlení staveniště | den | 92 |  | 0 | CS ÚRS 2021 01 |  | základní |  | 0 | 0 | 0 | 0 | 0 | 1024 | K | 2 |  |  |  | ROZPOCET | 0 | 0 | 0 | 0 | 0 | 1 | 0 | 1024 | 2025173901
| Online PSC |  | https://podminky.urs.cz/item/CS_URS_2021_01/034403000 | [14 empty] | Online PSC | 2
| VV |  | "plocha chodníku pro stavební výtah- 3 měsíce" | [14 empty] | VV | 2 | 1 | True | 0 | ROZPOCET
| VV |  | 92 |  | 92 | [12 empty] | VV | 2 | 2 | True | 0 | ROZPOCET
| VV |  | Součet |  | 92 | [12 empty] | VV | 2 | 4 | True | 1 | ROZPOCET
125 | K | 034503000 | Informační tabule na staveništi | kus | 1 |  | 0 | CS ÚRS 2021 01 |  | základní |  | 0 | 0 | 0 | 0 | 0 | 1024 | K | 2 |  |  |  | ROZPOCET | 0 | 0 | 0 | 0 | 0 | 1 | 0 | 1024 | -1665230935
| Online PSC |  | https://podminky.urs.cz/item/CS_URS_2021_01/034503000 | [14 empty] | Online PSC | 2
| VV |  | 1 |  | 1 | [12 empty] | VV | 2 | 2 | True | 0 | ROZPOCET
| VV |  | Součet |  | 1 | [12 empty] | VV | 2 | 4 | True | 1 | ROZPOCET
126 | K | 035103001 | Pronájem ploch | m2/den | 4600 |  | 0 | CS ÚRS 2021 01 |  | základní |  | 0 | 0 | 0 | 0 | 0 | 1024 | K | 2 |  |  |  | ROZPOCET | 0 | 0 | 0 | 0 | 0 | 1 | 0 | 1024 | 1648985231
| Online PSC |  | https://podminky.urs.cz/item/CS_URS_2021_01/035103001 | [14 empty] | Online PSC | 2
| VV |  | 50*92 |  | 4600 | [12 empty] | VV | 2 | 2 | True | 1 | ROZPOCET
127 | K | 035103011 | Pronájem stavebního výtahu | den | 92 |  | 0 |  |  | základní |  | 0 | 0 | 0 | 0 | 0 | 1024 | K | 2 |  |  |  | ROZPOCET | 0 | 0 | 0 | 0 | 0 | 1 | 0 | 1024 | 1950804953
| VV |  | 92 |  | 92 | [12 empty] | VV | 2 | 2 | True | 0 | ROZPOCET
| VV |  | Součet |  | 92 | [12 empty] | VV | 2 | 4 | True | 1 | ROZPOCET
| D | VRN4 | Inženýrská činnost |  |  |  | 0 |  |  |  |  | 0 |  | 0 |  | 0 | 5 | D | 1 |  |  |  | ROZPOCET | [6 empty] | 0
128 | K | 041403000 | Koordinátor BOZP na staveništi | kpl | 1 |  | 0 | CS ÚRS 2021 01 |  | základní |  | 0 | 0 | 0 | 0 | 0 | 1024 | K | 2 |  |  |  | ROZPOCET | 0 | 0 | 0 | 0 | 0 | 1 | 0 | 1024 | -591301680
| Online PSC |  | https://podminky.urs.cz/item/CS_URS_2021_01/041403000 | [14 empty] | Online PSC | 2
| VV |  | "dle stavebního povolení" 1 |  | 1 | [12 empty] | VV | 2 | 2 | True | 0 | ROZPOCET
| VV |  | Součet |  | 1 | [12 empty] | VV | 2 | 4 | True | 1 | ROZPOCET
129 | K | 043194000 | Ostatní zkoušky - odtrhové zkoušky | kpl | 1 |  | 0 | CS ÚRS 2021 01 |  | základní |  | 0 | 0 | 0 | 0 | 0 | 1024 | K | 2 |  |  |  | ROZPOCET | 0 | 0 | 0 | 0 | 0 | 1 | 0 | 1024 | -8665053
| Online PSC |  | https://podminky.urs.cz/item/CS_URS_2021_01/043194000 | [14 empty] | Online PSC | 2
| VV |  | "odtrhové zkoušky kotev a desek" 1 |  | 1 | [12 empty] | VV | 2 | 2 | True | 0 | ROZPOCET
| VV |  | Součet |  | 1 | [12 empty] | VV | 2 | 4 | True | 1 | ROZPOCET
130 | K | 045203000 | Kompletační činnost | kpl | 1 |  | 0 | CS ÚRS 2021 01 |  | základní |  | 0 | 0 | 0 | 0 | 0 | 1024 | K | 2 |  |  |  | ROZPOCET | 0 | 0 | 0 | 0 | 0 | 1 | 0 | 1024 | 1810293882
| Online PSC |  | https://podminky.urs.cz/item/CS_URS_2021_01/045203000 | [14 empty] | Online PSC | 2
| VV |  | 1 |  | 1 | [12 empty] | VV | 2 | 2 | True | 0 | ROZPOCET
| VV |  | Součet |  | 1 | [12 empty] | VV | 2 | 4 | True | 1 | ROZPOCET
131 | K | 045303000 | Koordinační činnost | kpl | 1 |  | 0 | CS ÚRS 2021 01 |  | základní |  | 0 | 0 | 0 | 0 | 0 | 1024 | K | 2 |  |  |  | ROZPOCET | 0 | 0 | 0 | 0 | 0 | 1 | 0 | 1024 | -258790217
| Online PSC |  | https://podminky.urs.cz/item/CS_URS_2021_01/045303000 | [14 empty] | Online PSC | 2
| VV |  | 1 |  | 1 | [12 empty] | VV | 2 | 2 | True | 0 | ROZPOCET
| VV |  | Součet |  | 1 | [12 empty] | VV | 2 | 4 | True | 1 | ROZPOCET
| D | VRN5 | Finanční náklady |  |  |  | 0 |  |  |  |  | 0 |  | 0 |  | 0 | 5 | D | 1 |  |  |  | ROZPOCET | [6 empty] | 0
132 | K | 052103000 | Rezerva investora | % |  |  | 0 | CS ÚRS 2021 01 |  | základní |  | 0 | 0 | 0 | 0 | 0 | 1024 | K | 2 |  |  |  | ROZPOCET | 0 | 0 | 0 | 0 | 0 | 1 | 0 | 1024 | -1897411989
| Online PSC |  | https://podminky.urs.cz/item/CS_URS_2021_01/052103000 | [14 empty] | Online PSC | 2
| VV |  | "inflační nárůst cen materiálů, práce, neuvedené v projektu" 10 |  | 10 | [12 empty] | VV | 2 | 2 | True | 0 | ROZPOCET
| VV |  | Součet |  | 10 | [12 empty] | VV | 2 | 4 | True | 1 | ROZPOCET
| D | VRN7 | Provozní vlivy |  |  |  | 0 |  |  |  |  | 0 |  | 0 |  | 0 | 5 | D | 1 |  |  |  | ROZPOCET | [6 empty] | 0
133 | K | 071103000 | Provoz investora | % |  |  | 0 | CS ÚRS 2021 01 |  | základní |  | 0 | 0 | 0 | 0 | 0 | 1024 | K | 2 |  |  |  | ROZPOCET | 0 | 0 | 0 | 0 | 0 | 1 | 0 | 1024 | -2006385316
| Online PSC |  | https://podminky.urs.cz/item/CS_URS_2021_01/071103000 | [14 empty] | Online PSC | 2
| VV |  | "práce budou prováděny za provozu investora" | [14 empty] | VV | 2 | 1 | True | 0 | ROZPOCET
| VV |  | "náklady na omezení funkčnosti zařízení VZT" | [14 empty] | VV | 2 | 1 | True | 0 | ROZPOCET
| VV |  | "náklady na snížení hlučnosti prací-vysílání pořadů investora"10 |  | 10 | [12 empty] | VV | 2 | 2 | True | 0 | ROZPOCET
| VV |  | Součet |  | 10 | [12 empty] | VV | 2 | 4 | True | 1 | ROZPOCET

## Pokyny pro vyplnění
Struktura údajů, formát souboru a metodika pro zpracování
Struktura
Soubor je složen ze záložky Rekapitulace stavby a záložek s názvem soupisu prací pro jednotlivé objekty ve formátu XLSX. Každá ze záložek přitom obsahuje
ještě samostatné sestavy vymezené orámovaním a nadpisem sestavy.
Rekapitulace stavby obsahuje sestavu Rekapitulace stavby a Rekapitulace objektů stavby a soupisů prací.
V sestavě Rekapitulace stavby jsou uvedeny informace identifikující předmět veřejné zakázky na stavební práce, KSO, CC-CZ, CZ-CPV, CZ-CPA a rekapitulaci
celkové nabídkové ceny uchazeče.
Termínem "uchazeč" (resp. zhotovitel) se myslí "účastník zadávacího řízení" ve smyslu zákona o zadávání veřejných zakázek.
V sestavě Rekapitulace objektů stavby a soupisů prací je uvedena rekapitulace stavebních objektů, inženýrských objektů, provozních souborů,
vedlejších a ostatních nákladů a ostatních nákladů s rekapitulací nabídkové ceny za jednotlivé soupisy prací. Na základě údaje Typ je možné
identifikovat, zda se jedná o objekt nebo soupis prací pro daný objekt:
|  | STA | Stavební objekt pozemní
|  | ING | Stavební objekt inženýrský
|  | PRO | Provozní soubor
|  | VON | Vedlejší a ostatní náklady
|  | OST | Ostatní
|  | Soupis | Soupis prací pro daný typ objektu
Soupis prací pro jednotlivé objekty obsahuje sestavy Krycí list soupisu prací, Rekapitulace členění soupisu prací, Soupis prací. Za soupis prací může být považován
i objekt stavby v případě, že neobsahuje podřízenou zakázku.
Krycí list soupisu obsahuje rekapitulaci informací o předmětu veřejné zakázky ze sestavy Rekapitulace stavby, informaci o zařazení objektu do KSO,
CC-CZ, CZ-CPV, CZ-CPA a rekapitulaci celkové nabídkové ceny uchazeče za aktuální soupis prací.
Rekapitulace členění soupisu prací obsahuje rekapitulaci soupisu prací ve všech úrovních členění soupisu tak, jak byla tato členění použita (např.
stavební díly, funkční díly, případně jiné členění) s rekapitulací nabídkové ceny.
Soupis prací obsahuje položky veškerých stavebních nebo montážních prací, dodávek materiálů a služeb nezbytných pro zhotovení stavebního objektu,
inženýrského objektu, provozního souboru, vedlejších a ostatních nákladů.
Pro položky soupisu prací se zobrazují následující informace:
|  | PČ |  | Pořadové číslo položky v aktuálním soupisu
|  | TYP |  | Typ položky: K - konstrukce, M - materiál, PP - plný popis, PSC - poznámka k souboru cen, P - poznámka k položce, VV - výkaz výměr
|  | Kód |  | Kód položky
|  | Popis |  | Zkrácený popis položky
|  | MJ |  | Měrná jednotka položky
|  | Množství |  | Množství v měrné jednotce
|  | J.cena |  | Jednotková cena položky. Zadaní může obsahovat namísto J.ceny sloupce J.materiál a J.montáž, jejichž součet definuje
J.cenu položky.
|  | Cena celkem |  | Celková cena položky daná jako součin množství a j.ceny
|  | Cenová soustava |  | Příslušnost položky do cenové soustavy
Ke každé položce soupisu prací se na samostatných řádcích může zobrazovat:
Plný popis položky
Poznámka k souboru cen a poznámka zadavatele
Výkaz výměr
Pokud je k řádku výkazu výměr evidovaný údaj ve sloupci Kód, jedná se o definovaný odkaz, na který se může odvolávat výkaz výměr z jiné položky.
Metodika pro zpracování
Jednotlivé sestavy jsou v souboru provázány. Editovatelné pole jsou zvýrazněny žlutým podbarvením, ostatní pole neslouží k editaci a nesmí být jakkoliv
modifikovány.
Uchazeč je pro podání nabídky povinen vyplnit žlutě podbarvená pole:
Pole Uchazeč v sestavě Rekapitulace stavby - zde uchazeč vyplní svůj název (název subjektu)
Pole IČ a DIČ v sestavě Rekapitulace stavby - zde uchazeč vyplní svoje IČ a DIČ
Datum v sestavě Rekapitulace stavby - zde uchazeč vyplní datum vytvoření nabídky
J.cena = jednotková cena v sestavě Soupis prací o maximálním počtu desetinných míst uvedených v poli
- pokud sestavy soupisů prací obsahují pole J.cena, měla by být všechna tato pole vyplněna nenulovými
Poznámka - nepovinný údaj pro položku soupisu
V případě, že sestavy soupisů prací neobsahují pole J.cena, potom ve všech soupisech prací obsahují pole:
- J.materiál - jednotková cena materiálu
- J.montáž - jednotková cena montáže
Uchazeč v tomto případě by měl vyplnit všechna pole J.materiál a pole J.montáž nenulovými kladnými číslicemi. V případech, kdy položka
neobsahuje žádný materiál je přípustné, aby pole J.materiál bylo vyplněno nulou. V případech, kdy položka neobsahuje žádnou montáž je přípustné,
aby pole J.montáž bylo vyplněno nulou. Obě pole - J.materiál, J.Montáž u jedné položky by však neměly být vyplněny nulou.
Rekapitulace stavby
Název |  |  | Povinný |  | Popis | Typ | Max. počet
atributu |  |  | (A/N) |  |  |  | znaků
Kód |  |  | A |  | Kód stavby | String | 20
Stavba |  |  | A |  | Název stavby | String | 120
Místo |  |  | N |  | Místo stavby | String | 50
Datum |  |  | A |  | Datum vykonaného exportu | Date
KSO |  |  | N |  | Klasifikace stavebního objektu | String | 15
CC-CZ |  |  | N |  | Klasifikace stavbeních děl | String | 15
CZ-CPV |  |  | N |  | Společný slovník pro veřejné zakázky | String | 20
CZ-CPA |  |  | N |  | Klasifikace produkce podle činností | String | 20
Zadavatel |  |  | N |  | Zadavatel zadaní | String | 50
IČ |  |  | N |  | IČ zadavatele zadaní | String | 20
DIČ |  |  | N |  | DIČ zadavatele zadaní | String | 20
Uchazeč |  |  | N |  | Uchazeč veřejné zakázky | String | 50
Projektant |  |  | N |  | Projektant | String | 50
Poznámka |  |  | N |  | Poznámka k zadání | String | 255
Sazba DPH |  |  | A |  | Rekapitulace sazeb DPH u položek soupisů | eGSazbaDph
Základna DPH |  |  | A |  | Základna DPH určena součtem celkové ceny z položek soupisů | Double
Hodnota DPH |  |  | A |  | Hodnota DPH | Double
Cena bez DPH |  |  | A |  | Celková cena bez DPH za celou stavbu. Sčítává se ze všech listů. | Double
Cena s DPH |  |  | A |  | Celková cena s DPH za celou stavbu | Double
Rekapitulace objektů stavby a soupisů prací
Název |  |  | Povinný |  | Popis | Typ | Max. počet
atributu |  |  | (A/N) |  |  |  | znaků
Kód |  |  | A |  | Přebírá se z Rekapitulace stavby | String | 20
Stavba |  |  | A |  | Přebírá se z Rekapitulace stavby | String | 120
Místo |  |  | N |  | Přebírá se z Rekapitulace stavby | String | 50
Datum |  |  | A |  | Přebírá se z Rekapitulace stavby | Date
Zadavatel |  |  | N |  | Přebírá se z Rekapitulace stavby | String | 50
Projektant |  |  | N |  | Přebírá se z Rekapitulace stavby | String | 50
Uchazeč |  |  | N |  | Přebírá se z Rekapitulace stavby | String | 50
Kód |  |  | A |  | Kód objektu | String | 20
Objektu, Soupis prací |  |  | A |  | Název objektu | String | 120
Cena bez DPH |  |  | A |  | Cena bez DPH za daný objekt | Double
Cena s DPH |  |  | A |  | Cena spolu s DPH za daný objekt | Double
Typ |  |  | A |  | Typ zakázky | eGTypZakazky
Krycí list soupisu
Název |  |  | Povinný |  | Popis | Typ | Max. počet
atributu |  |  | (A/N) |  |  |  | znaků
Stavba |  |  | A |  | Přebírá se z Rekapitulace stavby | String | 120
Objekt |  |  | A |  | Kód a název objektu | String | 20 + 120
Soupis |  |  | A |  | Kód a název soupisu | String | 20 + 120
KSO |  |  | N |  | Klasifikace stavebního objektu | String | 15
CC-CZ |  |  | N |  | Klasifikace stavbeních děl | String | 15
CZ-CPV |  |  | N |  | Společný slovník pro veřejné zakázky | String | 20
CZ-CPA |  |  | N |  | Klasifikace produkce podle činností | String | 20
Místo |  |  | N |  | Přebírá se z Rekapitulace stavby | String | 50
Zadavatel |  |  | N |  | Přebírá se z Rekapitulace stavby | String | 50
Uchazeč |  |  | N |  | Přebírá se z Rekapitulace stavby | String | 50
Projektant |  |  | N |  | Přebírá se z Rekapitulace stavby | String | 50
Poznámka |  |  | N |  | Poznámka k soupisu prací | String | 255
Sazba DPH |  |  | A |  | Rekapitulace sazeb DPH na položkách aktuálního soupisu | eGSazbaDph
Základna DPH |  |  | A |  | Základna DPH určena součtem celkové ceny z položek aktuálního soupisu | Double
Hodnota DPH |  |  | A |  | Hodnota DPH | Double
Cena bez DPH |  |  | A |  | Cena bez DPH za daný soupis | Double
Cena s DPH |  |  | A |  | Cena s DPH za daný soupis | Double
Rekapitulace členění soupisu prací
Název |  |  | Povinný |  | Popis | Typ | Max. počet
atributu |  |  | (A/N) |  |  |  | znaků
Stavba |  |  | A |  | Přebírá se z Rekapitulace stavby | String | 120
Objekt |  |  | A |  | Kód a název objektu, přebírá se z Krycího listu soupisu | String | 20 + 120
Soupis |  |  | A |  | Kód a název objektu, přebírá se z Krycího listu soupisu | String | 20 + 120
Místo |  |  | N |  | Přebírá se z Rekapitulace stavby | String | 50
Datum |  |  | A |  | Přebírá se z Rekapitulace stavby | Date
Zadavatel |  |  | N |  | Přebírá se z Rekapitulace stavby | String | 50
Projektant |  |  | N |  | Přebírá se z Rekapitulace stavby | String | 50
Uchazeč |  |  | N |  | Přebírá se z Rekapitulace stavby | String | 50
Kód dílu - Popis |  |  | A |  | Kód a název dílu ze soupisu | String | 20 + 100
Cena celkem |  |  | A |  | Cena celkem za díl ze soupisu | Double
Soupis prací
Název |  |  | Povinný |  | Popis | Typ | Max. počet
atributu |  |  | (A/N) |  |  |  | znaků
Stavba |  |  | A |  | Přebírá se z Rekapitulace stavby | String | 120
Objekt |  |  | A |  | Kód a název objektu | String | 20 + 120
Soupis |  |  | A |  | Přebírá se z Krycího listu soupisu | String | 20 + 120
Místo |  |  | N |  | Přebírá se z Krycího listu soupisu | String | 50
Datum |  |  | A |  | Přebírá se z Krycího listu soupisu | Date
Zadavatel |  |  | N |  | Přebírá se z Krycího listu soupisu | String | 50
Projektant |  |  | N |  | Přebírá se z Krycího listu soupisu | String | 50
Uchazeč |  |  | N |  | Přebírá se z Krycího listu soupisu | String | 50
PČ |  |  | A |  | Pořadové číslo položky soupisu | Long
Typ |  |  | A |  | Typ položky soupisu | eGTypPolozky | 1
Kód |  |  | A |  | Kód položky ze soupisu | String | 20
Popis |  |  | A |  | Popis položky ze soupisu | String | 255
MJ |  |  | A |  | Měrná jednotka položky | String | 10
Množství |  |  | A |  | Množství položky soupisu | Double
J.Cena |  |  | A |  | Jednotková cena položky | Double
Cena celkem |  |  | A |  | Cena celkem vyčíslena jako J.Cena * Množství | Double
Cenová soustava |  |  | N |  | Zařazení položky do cenové soustavy | String | 50
p |  |  | N |  | Poznámka položky ze soupisu | Memo
psc |  |  | N |  | Poznámka k souboru cen ze soupisu | Memo
pp |  |  | N |  | Plný popis položky ze soupisu | Memo
vv |  |  | N |  | Výkaz výměr (figura, výraz, výměra) ze soupisu | Text,Text,Double | 20, 150
DPH |  |  | A |  | Sazba DPH pro položku | eGSazbaDPH
Hmotnost |  |  | A |  | Hmotnost položky ze soupisu | Double
Suť |  |  | A |  | Suť položky ze soupisu | Double
Nh |  |  | N |  | Normohodiny položky ze soupisu | Double
Datová věta
Typ věty |  |  | Hodnota |  | Význam
eGSazbaDPH |  |  | základní |  | Základní sazba DPH
|  |  | snížená |  | Snížená sazba DPH
|  |  | nulová |  | Nulová sazba DPH
|  |  | zákl. přenesená |  | Základní sazba DPH přenesená
|  |  | sníž. přenesená |  | Snížená sazba DPH přenesená
eGTypZakazky |  |  | STA |  | Stavební objekt
|  |  | PRO |  | Provozní soubor
|  |  | ING |  | Inženýrský objekt
|  |  | VON |  | Vedlejší a ostatní náklady
|  |  | OST |  | Ostatní náklady
eGTypPolozky |  |  | 1 |  | Položka typu HSV
|  |  | 2 |  | Položka typu PSV
|  |  | 3 |  | Položka typu M
|  |  | 4 |  | Položka typu OST