## Rekapitulace stavby
Export Komplet | [24 empty] | VZ | 2.0 | ZAMOK |  |  |  |  | False | False | {a21706b7-ad54-4351-a3c5-3ec748fd9b26}
[31 empty] | 0,01 | 21
[31 empty] | 0,01 | 15
|  | REKAPITULACE STAVBY | [15 empty] | v --- níže se nacházejí doplnkové a pomocné údaje k sestavám --- v | [11 empty] | Návod na vyplnění | 0,001
|  | Kód: |  |  |  |  | 202124-1 | [22 empty] | Měnit lze pouze buňky se žlutým podbarvením! 1) v Rekapitulaci stavby vyplňte údaje o Uchazeči (přenesou se do ostatních sestav i v jiných listech) 2) na vybraných listech vyplňte v sestavě Soupis prací ceny u položek | 0,01
|  | Stavba: |  |  |  |  | Rekonstrukce střechy garáže stavby, č.p.1409, p.č.490, k.ú. Vinohrady | [23 empty] | 0,01
|  | KSO: | [11 empty] | CC-CZ: | [16 empty] | 0,01
|  | Místo: |  |  |  |  | p.č.486/1, 488 | [6 empty] | Datum: |  | 9. 8. 2021 | [14 empty] | 0,01
0,01
|  | Zadavatel: | [11 empty] | IČ: | [16 empty] | 0,01
|  |  | Český rozhlas Vinohradská 12 120 99 Praha 2 | [10 empty] | DIČ: | [16 empty] | 0,01
0,01
|  | Uchazeč: | [11 empty] | IČ: |  | Vyplň údaj | [14 empty] | 0,01
|  |  | Vyplň údaj | [10 empty] | DIČ: |  | Vyplň údaj | [14 empty] | 0,01
False
|  | Projektant: | [11 empty] | IČ: | [16 empty] | False
|  |  | Bohemian Buildings Partners sro Služeb 4 Praha 10 | [10 empty] | DIČ: | [16 empty] | True
0,01
|  | Zpracovatel: | [11 empty] | IČ: | [16 empty] | 0,01
|  |  | František Mrázek | [10 empty] | DIČ: | [16 empty] | False
Poznámka:
Soupis prací je sestaven s využitím Cenové soustavy ÚRS. Položky, které pochází z této cenové soustavy, jsou ve sloupci 'Cenová soustava' označeny popisem 'CS ÚRS' a úrovní příslušného kalendářního pololetí. Veškeré další informace vymezující popis a podmínky použití těchto položek z Cenové soustavy, které nejsou uvedeny přímo v soupisu prací, jsou neomezeně dálkově k dispozici na webu podminky.urs.cz. PODMÍNKY K REALIZACI: KONKRÉTNÍ TECHNICKÉ SPECIFIKACE VÝROBKŮ A MATERIÁLŮ OBSAŽENÉ V PROJEKTOVÉ DOKUMENTACI A VÝKAZU VÝMĚR UDÁVAJÍ TECHNICKÝ STANDARD STAVBY, JEDNOTLIVÝCH VÝROBKŮ A MATERIÁLU A JE MOŽNÉ PO DOHODĚ S INVESTOREM A PROJEKTANTEM ZAMĚNIT ZA ROVNOCENÉ VÝROBKY. SOUČÁSTÍ JSOU VEŠKERÉ SPOJOVACÍ PRVKY, KOTEVNÍ ELEMENTY PRO KOTVENÍ DO NAVAZUJÍCÍCH KONSTRUKCÍ, TMELY, LEPIDLA, OSTATNÍ MATERIÁL A KONSTRUKCE NEZBYTNÉ PRO ZHOTOVENÍ SYSTÉMU, POVRCHOVÉ ÚPRAVY, ANTIKOROZNÍ NÁTĚRY POMOCNÝCH KONSTRUKCÍ. DÍLENSKÁ DOKUMENTACE PRO ZÁMEČNICKÉ, TRUHLÁŘSKÉ, A KLEMPÍŘSKÉ KCE A OSTATNÍ. SOUČÁSTÍ BUDOU I OSTATNÍ POLOŽKY NEUVÁDĚNÉ V TĚCHTO TECHNICKÝCH VÝKRESECH, KTERÉ JSOU PRO DODAVATELE POTŘEBNÉ K OCENĚNÍ DÍLA. OSTATNÍ POŽADAVKY DEFINOVANÉ TEXTOVÉ ČÁSTI PD. VEŠKERÉ SKUTEČNOSTI JE NUTNO PROVĚŘIT PŘÍMO NA MÍSTĚ A ZOHLEDNIT. V PŘÍPADĚ, ŽE SE LIŠÍ OD PŘEDPOKLADŮ V PROJEKTU, JE NUTNÁ KONZULTACE S PROJEKTANTEM PRO POSOUZENÍ ČI UPŘESNĚNÍ DALŠÍHO POSTUPU PRACÍ NA STAVBĚ. KOORDINACE TECHNICKÉ INFRASTRUKTURY BUDE PROVEDENA PŘÍMO NA STAVBĚ. NA TENTO STUPEŇ DOKUMENTACE MUSÍ NAVAZOVAT DÍLENSKÁ A VÝROBNĚ TECHNICKÁ DOKUMENTACE, ZPRACOVANÁ DODAVATELEM STAVBY, DLE PLATNÉ LEGISLATIVY A PODROBNÉHO ZAMĚŘENÍ NA STAVBĚ. NEDÍLNOU SOUČÁSTÍ DOKUMENTACE JSOU OSTATNÍ VÝKRESY PROFESÍ, TECHNICKÉ ZPRÁVY, TABULKY A DALŠÍ ČÁSTI PD. PŘI REALIZACI JE TŘEBA DODRŽOVAT PLATNÉ BEZP. PŘEDPISY, ČSN A TECHNOL. POSTUPY. POVRCHOVÉ MATERIÁLY, DETAILY A DALŠÍ BUDOU PŘED OBJEDNÁNÍM SCHVÁLENY ARCHITEKTEM, INVESTOREM.
|  | Cena bez DPH | [11 empty] | 0
[8 empty] | Sazba daně |  | Základ daně |  |  |  | Výše daně
|  | DPH |  | základní |  |  |  | 21% |  | 0 |  |  |  | 0
|  |  |  | snížená |  |  |  | 15% |  | 0 |  |  |  | 0
|  |  |  | zákl. přenesená |  |  |  | 21% |  | 0 |  |  |  | 0
|  |  |  | sníž. přenesená |  |  |  | 15% |  | 0 |  |  |  | 0
|  |  |  | nulová |  |  |  | 0% |  | 0 |  |  |  | 0
|  | Cena s DPH | [6 empty] | v |  | CZK |  |  | 0
REKAPITULACE OBJEKTŮ STAVBY A SOUPISŮ PRACÍ
| Kód: | [6 empty] | 202124-1
| Stavba: | [6 empty] | Rekonstrukce střechy garáže stavby, č.p.1409, p.č.490, k.ú. Vinohrady
| Místo: | [6 empty] | p.č.486/1, 488 |  |  |  |  | Datum: |  | 9. 8. 2021
| Zadavatel: | [6 empty] | Český rozhlas Vinohradská 12 120 99 Praha 2 |  |  |  |  | Projektant: |  | Bohemian Buildings Partners sro Služeb 4 Praha 10 |  |  | Informatívní údaje z listů zakázek
| Uchazeč: | [11 empty] | Zpracovatel: |  | František Mrázek
| Kód |  |  |  | Popis | [6 empty] | Cena bez DPH [CZK] |  |  |  | Cena s DPH [CZK] | Typ | z toho Ostat. náklady [CZK] | DPH [CZK] | Normohodiny [h] | DPH základní [CZK] | DPH snížená [CZK] | DPH základní přenesená [CZK] | DPH snížená přenesená [CZK] | Základna DPH základní | Základna DPH snížená | Základna DPH zákl. přenesená | Základna DPH sníž. přenesená | Základna DPH nulová
| Náklady stavby celkem | [10 empty] | 0 |  |  |  | 0 |  | 0 | 0 | 0 | 0 | 0 | 0 | 0 | 0 | 0 | 0 | 0 | 0 |  | D | 0 | ###NOIMPORT### | IMPORT | {a21706b7-ad54-4351-a3c5-3ec748fd9b26} | {00000000-0000-0000-0000-000000000000}
/ |  | SO 01 |  |  |  | Rekonstrukce střechy garáže stavby, č.p.1409, p.č.490, k.ú. Vinohrady | [5 empty] | 0 |  |  |  | 0 | STA | 0 | 0 | 0 | 0 | 0 | 0 | 0 | 0 | 0 | 0 | 0 | 0 |  |  | 1 |  | IMPORT | {44633b43-cd9f-43ef-b20b-356d1741b87c} | {a21706b7-ad54-4351-a3c5-3ec748fd9b26} | 2

## SO 01 - Rekonstrukce stře...
{44633b43-cd9f-43ef-b20b-356d1741b87c}
2
| KRYCÍ LIST SOUPISU PRACÍ | [7 empty] | v --- níže se nacházejí doplnkové a pomocné údaje k sestavám --- v | [8 empty] | False
Stavba:
Rekonstrukce střechy garáže stavby, č.p.1409, p.č.490, k.ú. Vinohrady
Objekt:
SO 01 - Rekonstrukce střechy garáže stavby, č.p.1409, p.č.490, k.ú. Vinohrady
| KSO: |  |  |  |  | CC-CZ:
| Místo: |  | p.č.486/1, 488 |  |  | Datum: | 9. 8. 2021
| Zadavatel: |  |  |  |  | IČ:
|  | Český rozhlas Vinohradská 12 120 99 Praha 2 |  |  |  | DIČ:
| Uchazeč: |  |  |  |  | IČ: | Vyplň údaj
|  | Vyplň údaj |  |  |  | DIČ: | Vyplň údaj
| Projektant: |  |  |  |  | IČ:
|  | Bohemian Buildings Partners sro Služeb 4 Praha 10 |  |  |  | DIČ:
| Zpracovatel: |  |  |  |  | IČ:
|  | František Mrázek |  |  |  | DIČ:
Poznámka:
PODMÍNKY K REALIZACI: KONKRÉTNÍ TECHNICKÉ SPECIFIKACE VÝROBKŮ A MATERIÁLŮ OBSAŽENÉ V PROJEKTOVÉ DOKUMENTACI A VÝKAZU VÝMĚR UDÁVAJÍ TECHNICKÝ STANDARD STAVBY, JEDNOTLIVÝCH VÝROBKŮ A MATERIÁLU A JE MOŽNÉ PO DOHODĚ S INVESTOREM A PROJEKTANTEM ZAMĚNIT ZA ROVNOCENÉ VÝROBKY. SOUČÁSTÍ JSOU VEŠKERÉ SPOJOVACÍ PRVKY, KOTEVNÍ ELEMENTY PRO KOTVENÍ DO NAVAZUJÍCÍCH KONSTRUKCÍ, TMELY, LEPIDLA, OSTATNÍ MATERIÁL A KONSTRUKCE NEZBYTNÉ PRO ZHOTOVENÍ SYSTÉMU, POVRCHOVÉ ÚPRAVY, ANTIKOROZNÍ NÁTĚRY POMOCNÝCH KONSTRUKCÍ. DÍLENSKÁ DOKUMENTACE PRO ZÁMEČNICKÉ, TRUHLÁŘSKÉ, A KLEMPÍŘSKÉ KCE A OSTATNÍ. SOUČÁSTÍ BUDOU I OSTATNÍ POLOŽKY NEUVÁDĚNÉ V TĚCHTO TECHNICKÝCH VÝKRESECH, KTERÉ JSOU PRO DODAVATELE POTŘEBNÉ K OCENĚNÍ DÍLA. OSTATNÍ POŽADAVKY DEFINOVANÉ TEXTOVÉ ČÁSTI PD. VEŠKERÉ SKUTEČNOSTI JE NUTNO PROVĚŘIT PŘÍMO NA MÍSTĚ A ZOHLEDNIT. V PŘÍPADĚ, ŽE SE LIŠÍ OD PŘEDPOKLADŮ V PROJEKTU, JE NUTNÁ KONZULTACE S PROJEKTANTEM PRO POSOUZENÍ ČI UPŘESNĚNÍ DALŠÍHO POSTUPU PRACÍ NA STAVBĚ. KOORDINACE TECHNICKÉ INFRASTRUKTURY BUDE PROVEDENA PŘÍMO NA STAVBĚ. NA TENTO STUPEŇ DOKUMENTACE MUSÍ NAVAZOVAT DÍLENSKÁ A VÝROBNĚ TECHNICKÁ DOKUMENTACE, ZPRACOVANÁ DODAVATELEM STAVBY, DLE PLATNÉ LEGISLATIVY A PODROBNÉHO ZAMĚŘENÍ NA STAVBĚ. NEDÍLNOU SOUČÁSTÍ DOKUMENTACE JSOU OSTATNÍ VÝKRESY PROFESÍ, TECHNICKÉ ZPRÁVY, TABULKY A DALŠÍ ČÁSTI PD. PŘI REALIZACI JE TŘEBA DODRŽOVAT PLATNÉ BEZP. PŘEDPISY, ČSN A TECHNOL. POSTUPY. POVRCHOVÉ MATERIÁLY, DETAILY A DALŠÍ BUDOU PŘED OBJEDNÁNÍM SCHVÁLENY ARCHITEKTEM, INVESTOREM.
| Cena bez DPH | [5 empty] | 0
|  |  | Základ daně |  |  | Sazba daně | Výše daně
| DPH | základní | 0 |  |  | 21% | 0
|  | snížená | 0 |  |  | 15% | 0
|  | zákl. přenesená | 0 |  |  | 21% | 0
|  | sníž. přenesená | 0 |  |  | 15% | 0
|  | nulová | 0 |  |  | 0% | 0
| Cena s DPH |  |  | v | CZK |  | 0
REKAPITULACE ČLENĚNÍ SOUPISU PRACÍ
Stavba:
Rekonstrukce střechy garáže stavby, č.p.1409, p.č.490, k.ú. Vinohrady
Objekt:
SO 01 - Rekonstrukce střechy garáže stavby, č.p.1409, p.č.490, k.ú. Vinohrady
Místo: |  |  | p.č.486/1, 488 |  |  | Datum: | 9. 8. 2021
Zadavatel: |  |  | Český rozhlas Vinohradská 12 120 99 Praha 2 |  |  | Projektant: | Bohemian Buildings Partners sro Služeb 4 Praha 10
Uchazeč: |  |  | Vyplň údaj |  |  | Zpracovatel: | František Mrázek
Kód dílu - Popis | [6 empty] | Cena celkem [CZK]
Náklady stavby celkem | [6 empty] | 0 | [11 empty] | -1
| HSV - Práce a dodávky HSV | [5 empty] | 0
| 3 - Svislé a kompletní konstrukce | [5 empty] | 0
| 4 - Vodorovné konstrukce | [5 empty] | 0
| 6 - Úpravy povrchů, podlahy a osazování výplní | [5 empty] | 0
| 9 - Ostatní konstrukce a práce, bourání | [5 empty] | 0
| 997 - Přesun sutě | [5 empty] | 0
| 998 - Přesun hmot | [5 empty] | 0
| PSV - Práce a dodávky PSV | [5 empty] | 0
| 711 - Izolace proti vodě, vlhkosti a plynům | [5 empty] | 0
| 712 - Povlakové krytiny | [5 empty] | 0
| 713 - Izolace tepelné | [5 empty] | 0
| 721 - Zdravotechnika - vnitřní kanalizace | [5 empty] | 0
| 727 - Zdravotechnika - požární ochrana | [5 empty] | 0
| 741 - Elektroinstalace - silnoproud | [5 empty] | 0
| 762 - Konstrukce tesařské | [5 empty] | 0
| 763 - Konstrukce suché výstavby | [5 empty] | 0
| 764 - Konstrukce klempířské | [5 empty] | 0
| 766 - Konstrukce truhlářské | [5 empty] | 0
| 771 - Podlahy z dlaždic | [5 empty] | 0
| 781 - Dokončovací práce - obklady | [5 empty] | 0
| 783 - Dokončovací práce - nátěry | [5 empty] | 0
| 784 - Dokončovací práce - malby a tapety | [5 empty] | 0
| 789 - Povrchové úpravy ocelových konstrukcí a technologických zařízení | [5 empty] | 0
| HZS - Hodinové zúčtovací sazby | [5 empty] | 0
| VRN - Vedlejší rozpočtové náklady | [5 empty] | 0
| VRN1 - Průzkumné, geodetické a projektové práce | [5 empty] | 0
| VRN3 - Zařízení staveniště | [5 empty] | 0
| VRN4 - Inženýrská činnost | [5 empty] | 0
| VRN5 - Finanční náklady | [5 empty] | 0
| VRN7 - Provozní vlivy | [5 empty] | 0
SOUPIS PRACÍ
Stavba:
Rekonstrukce střechy garáže stavby, č.p.1409, p.č.490, k.ú. Vinohrady
Objekt:
SO 01 - Rekonstrukce střechy garáže stavby, č.p.1409, p.č.490, k.ú. Vinohrady
Místo: |  |  | p.č.486/1, 488 |  |  | Datum: | 9. 8. 2021
Zadavatel: |  |  | Český rozhlas Vinohradská 12 120 99 Praha 2 |  |  | Projektant: | Bohemian Buildings Partners sro Služeb 4 Praha 10
Uchazeč: |  |  | Vyplň údaj |  |  | Zpracovatel: | František Mrázek
PČ | Typ | Kód | Popis | MJ | Množství | J.cena [CZK] | Cena celkem [CZK] | Cenová soustava |  | DPH | J. Nh [h] | Nh celkem [h] | J. hmotnost [t] | Hmotnost celkem [t] | J. suť [t] | Suť Celkem [t]
Náklady soupisu celkem | [6 empty] | 0 |  |  |  |  | 0 |  | 41.6298 |  | 23.63 |  | D | -1 | [10 empty] | 0
| D | HSV | Práce a dodávky HSV |  |  |  | 0 |  |  |  |  | 0 |  | 36.8736 |  | 18.2326 | 1 | D | 0 |  |  |  | ROZPOCET | [6 empty] | 0
| D | 3 | Svislé a kompletní konstrukce |  |  |  | 0 |  |  |  |  | 0 |  | 1.2205 |  | 0 | 1 | D | 1 |  |  |  | ROZPOCET | [6 empty] | 0
1 | K | 342241112 | Příčky nebo přizdívky jednoduché z cihel nebo příčkovek pálených na maltu MVC nebo MC lícových, včetně spárování dl. 290 mm (český formát 290x140x65 mm) plných, tl. 140 mm | m2 | 3.795 |  | 0 | CS ÚRS 2021 01 |  | základní |  | 0 | 0.3216 | 1.2205 | 0 | 0 | 4 | K | 2 |  |  |  | ROZPOCET | 0 | 0 | 0 | 0 | 0 | 1 | 0 | 4 | -1669091947
| Online PSC |  | https://podminky.urs.cz/item/CS_URS_2021_01/342241112 | [14 empty] | Online PSC | 2
| VV |  | "D.1.1.2.5 Stav půdorys střechy - návrh kce" | [14 empty] | VV | 2 | 1 | True | 0 | ROZPOCET
| VV |  | "10.02"3,388*1,12 |  | 3.795 | [12 empty] | VV | 2 | 2 | True | 0 | ROZPOCET
| VV |  | Součet |  | 3.795 | [12 empty] | VV | 2 | 4 | True | 1 | ROZPOCET
| D | 4 | Vodorovné konstrukce |  |  |  | 0 |  |  |  |  | 0 |  | 0.27645 |  | 0 | 1 | D | 1 |  |  |  | ROZPOCET | [6 empty] | 0
2 | K | 411388531 | Zabetonování otvorů ve stropech nebo v klenbách včetně lešení, bednění, odbednění a výztuže (materiál v ceně) ve stropech železobetonových, tvárnicových a prefabrikovaných | m3 | 0.118 |  | 0 | CS ÚRS 2021 01 |  | základní |  | 0 | 2.3428 | 0.27645 | 0 | 0 | 4 | K | 2 |  |  |  | ROZPOCET | 0 | 0 | 0 | 0 | 0 | 1 | 0 | 4 | 1285046368
| Online PSC |  | https://podminky.urs.cz/item/CS_URS_2021_01/411388531 | [14 empty] | Online PSC | 2
| VV |  | 3,0*0,15*0,15 |  | 0.068 | [12 empty] | VV | 2 | 2 | True | 0 | ROZPOCET
| VV |  | 0,025*2 |  | 0.05 | [12 empty] | VV | 2 | 2 | True | 0 | ROZPOCET
| VV |  | Součet |  | 0.118 | [12 empty] | VV | 2 | 4 | True | 1 | ROZPOCET
| D | 6 | Úpravy povrchů, podlahy a osazování výplní |  |  |  | 0 |  |  |  |  | 0 |  | 34.7327 |  | 0 | 1 | D | 1 |  |  |  | ROZPOCET | [6 empty] | 0
3 | K | 612325421 | Oprava vápenocementové omítky vnitřních ploch štukové dvouvrstvé, tloušťky do 20 mm a tloušťky štuku do 3 mm stěn, v rozsahu opravované plochy do 10% | m2 | 23.94 |  | 0 | CS ÚRS 2021 01 |  | základní |  | 0 | 0.0057 | 0.13646 | 0 | 0 | 4 | K | 2 |  |  |  | ROZPOCET | 0 | 0 | 0 | 0 | 0 | 1 | 0 | 4 | -1308517292
| Online PSC |  | https://podminky.urs.cz/item/CS_URS_2021_01/612325421 | [14 empty] | Online PSC | 2
| VV |  | "D.1.1.2.1 Stav půdorys 1.PP - bourací kce" | [14 empty] | VV | 2 | 1 | True | 0 | ROZPOCET
| VV |  | (5,65+0,25+0,75+0,55+2,58+1,8+2,58+1,8)*1,5 |  | 23.94 | [12 empty] | VV | 2 | 2 | True | 0 | ROZPOCET
| VV |  | Součet |  | 23.94 | [12 empty] | VV | 2 | 4 | True | 1 | ROZPOCET
4 | K | 612821002 | Sanační omítka vnitřních ploch stěn pro vlhké zdivo, prováděná ručně štuková | m2 | 160.516 |  | 0 | CS ÚRS 2021 01 |  | základní |  | 0 | 0.0425 | 6.8219 | 0 | 0 | 4 | K | 2 |  |  |  | ROZPOCET | 0 | 0 | 0 | 0 | 0 | 1 | 0 | 4 | -1771927513
| Online PSC |  | https://podminky.urs.cz/item/CS_URS_2021_01/612821002 | [14 empty] | Online PSC | 2
| VV |  | "D.1.1.2.2 Stav půdorys střechy - bourací kce" | [14 empty] | VV | 2 | 1 | True | 0 | ROZPOCET
| VV |  | "zaatikový žlab 10.01"(40,129*1,0*4) |  | 160.516 | [12 empty] | VV | 2 | 2 | True | 0 | ROZPOCET
| VV |  | Součet |  | 160.516 | [12 empty] | VV | 2 | 4 | True | 1 | ROZPOCET
5 | K | 612821012 | Sanační omítka vnitřních ploch stěn pro vlhké a zasolené zdivo, prováděná ve dvou vrstvách, tl. jádrové omítky do 30 mm ručně štuková | m2 | 160.516 |  | 0 | CS ÚRS 2021 01 |  | základní |  | 0 | 0.0345 | 5.5378 | 0 | 0 | 4 | K | 2 |  |  |  | ROZPOCET | 0 | 0 | 0 | 0 | 0 | 1 | 0 | 4 | -1880476691
| Online PSC |  | https://podminky.urs.cz/item/CS_URS_2021_01/612821012 | [14 empty] | Online PSC | 2
| VV |  | "D.1.1.2.2 Stav půdorys střechy - bourací kce" | [14 empty] | VV | 2 | 1 | True | 0 | ROZPOCET
| VV |  | "zaatikový žlab 10.01"(40,129*1,0*4) |  | 160.516 | [12 empty] | VV | 2 | 2 | True | 0 | ROZPOCET
| VV |  | Součet |  | 160.516 | [12 empty] | VV | 2 | 4 | True | 1 | ROZPOCET
6 | K | 621125111R | Vyplnění spár vnějších povrchů cementovou maltou, ploch z tvárnic nebo kamene podhledů | m2 | 480 |  | 0 | CS ÚRS 2021 01 |  | základní |  | 0 | 0.0037 | 1.776 | 0 | 0 | 4 | K | 2 |  |  |  | ROZPOCET | 0 | 0 | 0 | 0 | 0 | 1 | 0 | 4 | 1392761934
| Online PSC |  | https://podminky.urs.cz/item/CS_URS_2021_01/621125111R | [14 empty] | Online PSC | 2
| VV |  | "plocha skořepiny - oprava spar mezi skleněnými tvárnicemi-oboustranná"240*2 |  | 480 | [12 empty] | VV | 2 | 2 | True | 0 | ROZPOCET
| VV |  | Součet |  | 480 | [12 empty] | VV | 2 | 4 | True | 1 | ROZPOCET
7 | K | 622121100 | Zatření spár vnějších povrchů vápennou maltou, ploch z cihel stěn | m2 | 7.589 |  | 0 | CS ÚRS 2021 01 |  | základní |  | 0 | 0.00193 | 0.014647 | 0 | 0 | 4 | K | 2 |  |  |  | ROZPOCET | 0 | 0 | 0 | 0 | 0 | 1 | 0 | 4 | 699148293
| Online PSC |  | https://podminky.urs.cz/item/CS_URS_2021_01/622121100 | [14 empty] | Online PSC | 2
| VV |  | "D.1.1.2.5 Stav půdorys střechy - návrh kce" | [14 empty] | VV | 2 | 1 | True | 0 | ROZPOCET
| VV |  | "10.02"3,388*1,12*2 |  | 7.589 | [12 empty] | VV | 2 | 2 | True | 0 | ROZPOCET
| VV |  | Součet |  | 7.589 | [12 empty] | VV | 2 | 4 | True | 1 | ROZPOCET
8 | K | 622142001 | Potažení vnějších ploch pletivem v ploše nebo pruzích, na plném podkladu sklovláknitým vtlačením do tmelu stěn | m2 | 7.589 |  | 0 | CS ÚRS 2021 01 |  | základní |  | 0 | 0.00438 | 0.03324 | 0 | 0 | 4 | K | 2 |  |  |  | ROZPOCET | 0 | 0 | 0 | 0 | 0 | 1 | 0 | 4 | -380961361
| Online PSC |  | https://podminky.urs.cz/item/CS_URS_2021_01/622142001 | [14 empty] | Online PSC | 2
| VV |  | "D.1.1.2.5 Stav půdorys střechy - návrh kce" | [14 empty] | VV | 2 | 1 | True | 0 | ROZPOCET
| VV |  | "10.02"3,388*1,12*2 |  | 7.589 | [12 empty] | VV | 2 | 2 | True | 0 | ROZPOCET
| VV |  | Součet |  | 7.589 | [12 empty] | VV | 2 | 4 | True | 1 | ROZPOCET
9 | K | 622321121 | Omítka vápenocementová vnějších ploch nanášená ručně jednovrstvá, tloušťky do 15 mm hladká stěn | m2 | 7.589 |  | 0 | CS ÚRS 2021 01 |  | základní |  | 0 | 0.0231 | 0.17531 | 0 | 0 | 4 | K | 2 |  |  |  | ROZPOCET | 0 | 0 | 0 | 0 | 0 | 1 | 0 | 4 | -645914159
| Online PSC |  | https://podminky.urs.cz/item/CS_URS_2021_01/622321121 | [14 empty] | Online PSC | 2
| VV |  | "D.1.1.2.5 Stav půdorys střechy - návrh kce" | [14 empty] | VV | 2 | 1 | True | 0 | ROZPOCET
| VV |  | "10.02"3,388*1,12*2 |  | 7.589 | [12 empty] | VV | 2 | 2 | True | 0 | ROZPOCET
| VV |  | Součet |  | 7.589 | [12 empty] | VV | 2 | 4 | True | 1 | ROZPOCET
10 | K | 622325101 | Oprava vápenocementové omítky vnějších ploch stupně členitosti 1 hladké stěn, v rozsahu opravované plochy do 10% | m2 | 40.129 |  | 0 | CS ÚRS 2021 01 |  | základní |  | 0 | 0.00382 | 0.15329 | 0 | 0 | 4 | K | 2 |  |  |  | ROZPOCET | 0 | 0 | 0 | 0 | 0 | 1 | 0 | 4 | 118881046
| Online PSC |  | https://podminky.urs.cz/item/CS_URS_2021_01/622325101 | [14 empty] | Online PSC | 2
| VV |  | "D.1.1.2.1 Stav půdorys střecha -návrh kce" | [14 empty] | VV | 2 | 1 | True | 0 | ROZPOCET
| VV |  | (40,129*1,0) |  | 40.129 | [12 empty] | VV | 2 | 2 | True | 0 | ROZPOCET
| VV |  | Součet |  | 40.129 | [12 empty] | VV | 2 | 4 | True | 1 | ROZPOCET
11 | K | 622511001 | Omítka tenkovrstvá akrylátová vnějších ploch probarvená, včetně penetrace podkladu zrnitá, tloušťky 1,0 mm stěn | m2 | 3.795 |  | 0 | CS ÚRS 2021 01 |  | základní |  | 0 | 0.00168 | 0.0063756 | 0 | 0 | 4 | K | 2 |  |  |  | ROZPOCET | 0 | 0 | 0 | 0 | 0 | 1 | 0 | 4 | 2008679242
| Online PSC |  | https://podminky.urs.cz/item/CS_URS_2021_01/622511001 | [14 empty] | Online PSC | 2
| VV |  | "D.1.1.2.5 Stav půdorys střechy - návrh kce" | [14 empty] | VV | 2 | 1 | True | 0 | ROZPOCET
| VV |  | "10.02"3,388*1,12 |  | 3.795 | [12 empty] | VV | 2 | 2 | True | 0 | ROZPOCET
| VV |  | Součet |  | 3.795 | [12 empty] | VV | 2 | 4 | True | 1 | ROZPOCET
12 | K | 629135102 | Vyrovnávací vrstva z cementové malty pod klempířskými prvky šířky přes 150 do 300 mm | m | 896.5 |  | 0 | CS ÚRS 2021 01 |  | základní |  | 0 | 0.02065 | 18.5127 | 0 | 0 | 4 | K | 2 |  |  |  | ROZPOCET | 0 | 0 | 0 | 0 | 0 | 1 | 0 | 4 | 2102372996
| Online PSC |  | https://podminky.urs.cz/item/CS_URS_2021_01/629135102 | [14 empty] | Online PSC | 2
| VV |  | 360+180+18+2+2+32+7+7+7,5+4+1,0+94+2+180 |  | 896.5 | [12 empty] | VV | 2 | 2 | True | 0 | ROZPOCET
| VV |  | Součet |  | 896.5 | [12 empty] | VV | 2 | 4 | True | 1 | ROZPOCET
13 | K | 629995101 | Očištění vnějších ploch tlakovou vodou omytím | m2 | 409.007 |  | 0 | CS ÚRS 2021 01 |  | základní |  | 0 | 0 | 0 | 0 | 0 | 4 | K | 2 |  |  |  | ROZPOCET | 0 | 0 | 0 | 0 | 0 | 1 | 0 | 4 | 201976362
| Online PSC |  | https://podminky.urs.cz/item/CS_URS_2021_01/629995101 | [14 empty] | Online PSC | 2
| VV |  | "D.1.1.2.2 Stav půdorys střechy - bourací kce" | [14 empty] | VV | 2 | 1 | True | 0 | ROZPOCET
| VV |  | "10.01"295,51 |  | 295.51 | [12 empty] | VV | 2 | 2 | True | 0 | ROZPOCET
| VV |  | "10.02"23,73 |  | 23.73 | [12 empty] | VV | 2 | 2 | True | 0 | ROZPOCET
| VV |  | "10.03"7,15 |  | 7.15 | [12 empty] | VV | 2 | 2 | True | 0 | ROZPOCET
| VV |  | "zaatikový žlab 10.01"(40,129*0,56)+(40,129*0,66) |  | 48.957 | [12 empty] | VV | 2 | 2 | True | 0 | ROZPOCET
| VV |  | "betonová stěna"(7,617+2,0)*3,5 |  | 33.66 | [12 empty] | VV | 2 | 2 | True | 0 | ROZPOCET
| VV |  | Součet |  | 409.007 | [12 empty] | VV | 2 | 4 | True | 1 | ROZPOCET
14 | K | 632452411 | Doplnění cementového potěru na mazaninách a betonových podkladech (s dodáním hmot), hlazeného dřevěným nebo ocelovým hladítkem, plochy jednotlivě přes 1 m2 do 4 m2 a tl. do 10 mm | m2 | 48.957 |  | 0 | CS ÚRS 2021 01 |  | základní |  | 0 | 0.02634 | 1.2895 | 0 | 0 | 4 | K | 2 |  |  |  | ROZPOCET | 0 | 0 | 0 | 0 | 0 | 1 | 0 | 4 | -1795703316
| Online PSC |  | https://podminky.urs.cz/item/CS_URS_2021_01/632452411 | [14 empty] | Online PSC | 2
| VV |  | "D.1.1.2.2 Stav půdorys střechy - bourací kce" | [14 empty] | VV | 2 | 1 | True | 0 | ROZPOCET
| VV |  | "zaatikový žlab 10.01"(40,129*0,56)+(40,129*0,66) |  | 48.957 | [12 empty] | VV | 2 | 2 | True | 0 | ROZPOCET
| VV |  | Součet |  | 48.957 | [12 empty] | VV | 2 | 4 | True | 1 | ROZPOCET
15 | K | 634663113 | Výplň dilatačních spar mazanin polyuretanovou samonivelační hmotou, šířka spáry přes 15 do 20 mm | m | 324 |  | 0 | CS ÚRS 2021 01 |  | základní |  | 0 | 0.00085 | 0.2754 | 0 | 0 | 4 | K | 2 |  |  |  | ROZPOCET | 0 | 0 | 0 | 0 | 0 | 1 | 0 | 4 | 928950029
| Online PSC |  | https://podminky.urs.cz/item/CS_URS_2021_01/634663113 | [14 empty] | Online PSC | 2
| VV |  | "D.1.1.3.2.3.1 Zámečnické výrobky" | [14 empty] | VV | 2 | 1 | True | 0 | ROZPOCET
| VV |  | "Z10.02"9,0*9*2*2 |  | 324 | [12 empty] | VV | 2 | 2 | True | 0 | ROZPOCET
| VV |  | Součet |  | 324 | [12 empty] | VV | 2 | 4 | True | 1 | ROZPOCET
| D | 9 | Ostatní konstrukce a práce, bourání |  |  |  | 0 |  |  |  |  | 0 |  | 0.64398 |  | 18.2326 | 1 | D | 1 |  |  |  | ROZPOCET | [6 empty] | 0
16 | K | 919121133 | Utěsnění dilatačních spár zálivkou za studena v cementobetonovém nebo živičném krytu včetně adhezního nátěru s těsnicím profilem pod zálivkou, pro komůrky šířky 20 mm, hloubky 40 mm | m | 324 |  | 0 | CS ÚRS 2021 01 |  | základní |  | 0 | 0.00034 | 0.11016 | 0 | 0 | 4 | K | 2 |  |  |  | ROZPOCET | 0 | 0 | 0 | 0 | 0 | 1 | 0 | 4 | 2077675313
| Online PSC |  | https://podminky.urs.cz/item/CS_URS_2021_01/919121133 | [14 empty] | Online PSC | 2
| VV |  | "D.1.1.3.2.4.1. Ostatní výrobky" | [14 empty] | VV | 2 | 1 | True | 0 | ROZPOCET
| VV |  | "OV 10.01"162*2 |  | 324 | [12 empty] | VV | 2 | 2 | True | 0 | ROZPOCET
| VV |  | Součet |  | 324 | [12 empty] | VV | 2 | 4 | True | 1 | ROZPOCET
17 | M | 5628451.R | Dilatační profil gumový tl. 20-50mm | m | 324 |  | 0 | CS ÚRS 2021 01 |  | základní |  | 0 | 0.001 | 0.324 | 0 | 0 | 8 | M | 2 |  |  |  | ROZPOCET | 0 | 0 | 0 | 0 | 0 | 1 | 0 | 4 | 1933160779
| Online PSC |  | https://podminky.urs.cz/item/CS_URS_2021_01/5628451.R | [14 empty] | Online PSC | 2
| VV |  | "D.1.1.3.2.4.1. Ostatní výrobky" | [14 empty] | VV | 2 | 1 | True | 0 | ROZPOCET
| VV |  | "OV 10.01"162*2 |  | 324 | [12 empty] | VV | 2 | 2 | True | 0 | ROZPOCET
| VV |  | Součet |  | 324 | [12 empty] | VV | 2 | 4 | True | 1 | ROZPOCET
18 | K | 946111113 | Montáž pojízdných věží trubkových nebo dílcových s maximálním zatížením podlahy do 200 kg/m2 šířky od 0,6 do 0,9 m, délky do 3,2 m, výšky přes 2,5 m do 3,5 m | kus | 2 |  | 0 | CS ÚRS 2021 01 |  | základní |  | 0 | 0 | 0 | 0 | 0 | 4 | K | 2 |  |  |  | ROZPOCET | 0 | 0 | 0 | 0 | 0 | 1 | 0 | 4 | 1934598589
| Online PSC |  | https://podminky.urs.cz/item/CS_URS_2021_01/946111113 | [14 empty] | Online PSC | 2
| VV |  | "předpoklad 2 pojízdné věže"2 |  | 2 | [12 empty] | VV | 2 | 2 | True | 0 | ROZPOCET
| VV |  | Součet |  | 2 | [12 empty] | VV | 2 | 4 | True | 1 | ROZPOCET
19 | K | 946111213 | Montáž pojízdných věží trubkových nebo dílcových s maximálním zatížením podlahy do 200 kg/m2 Příplatek za první a každý další den použití pojízdného lešení k ceně -1113 | kus | 92 |  | 0 | CS ÚRS 2021 01 |  | základní |  | 0 | 0 | 0 | 0 | 0 | 4 | K | 2 |  |  |  | ROZPOCET | 0 | 0 | 0 | 0 | 0 | 1 | 0 | 4 | -1967350897
| Online PSC |  | https://podminky.urs.cz/item/CS_URS_2021_01/946111213 | [14 empty] | Online PSC | 2
| VV |  | "předpoklad 3 měsíce= 92 dní"92 |  | 92 | [12 empty] | VV | 2 | 2 | True | 0 | ROZPOCET
| VV |  | Součet |  | 92 | [12 empty] | VV | 2 | 4 | True | 1 | ROZPOCET
20 | K | 946111813 | Demontáž pojízdných věží trubkových nebo dílcových s maximálním zatížením podlahy do 200 kg/m2 šířky od 0,6 do 0,9 m, délky do 3,2 m, výšky přes 2,5 m do 3,5 m | kus | 2 |  | 0 | CS ÚRS 2021 01 |  | základní |  | 0 | 0 | 0 | 0 | 0 | 4 | K | 2 |  |  |  | ROZPOCET | 0 | 0 | 0 | 0 | 0 | 1 | 0 | 4 | 1436962121
| Online PSC |  | https://podminky.urs.cz/item/CS_URS_2021_01/946111813 | [14 empty] | Online PSC | 2
| VV |  | "předpoklad 2 pojízdné věže"2 |  | 2 | [12 empty] | VV | 2 | 2 | True | 0 | ROZPOCET
| VV |  | Součet |  | 2 | [12 empty] | VV | 2 | 4 | True | 1 | ROZPOCET
21 | K | 953333515 | PVC těsnící pás do betonových konstrukcí uzavírací k povrchovému uzavření dilatačních spar rozměru 50/20 mm | m | 162 |  | 0 | CS ÚRS 2021 01 |  | základní |  | 0 | 0.00126 | 0.20412 | 0 | 0 | 4 | K | 2 |  |  |  | ROZPOCET | 0 | 0 | 0 | 0 | 0 | 1 | 0 | 4 | -1465198244
| Online PSC |  | https://podminky.urs.cz/item/CS_URS_2021_01/953333515 | [14 empty] | Online PSC | 2
| VV |  | "D.1.1.3.2.3.1 Zámečnické výrobky" | [14 empty] | VV | 2 | 1 | True | 0 | ROZPOCET
| VV |  | "Z10.02"9,0*9*2 |  | 162 | [12 empty] | VV | 2 | 2 | True | 0 | ROZPOCET
| VV |  | Součet |  | 162 | [12 empty] | VV | 2 | 4 | True | 1 | ROZPOCET
22 | K | 965042141 | Bourání mazanin betonových nebo z litého asfaltu tl. do 100 mm, plochy přes 4 m2 | m3 | 4.896 |  | 0 | CS ÚRS 2021 01 |  | základní |  | 0 | 0 | 0 | 2.2 | 10.7712 | 4 | K | 2 |  |  |  | ROZPOCET | 0 | 0 | 0 | 0 | 0 | 1 | 0 | 4 | 1470404234
| Online PSC |  | https://podminky.urs.cz/item/CS_URS_2021_01/965042141 | [14 empty] | Online PSC | 2
| VV |  | "D.1.1.2.2. Půdorys střechy - bourací práce" | [14 empty] | VV | 2 | 1 | True | 0 | ROZPOCET
| VV |  | "zaatikový žlab"40,129*0,56*0,1 |  | 2.247 | [12 empty] | VV | 2 | 2 | True | 0 | ROZPOCET
| VV |  | "zaatikový žlab"40,129*0,66*0,1 |  | 2.649 | [12 empty] | VV | 2 | 2 | True | 0 | ROZPOCET
| VV |  | Součet |  | 4.896 | [12 empty] | VV | 2 | 4 | True | 1 | ROZPOCET
23 | K | 974041112 | Vysekání cementové nebo betonové zálivky ze spár mezi panely průřezu spáry 40x50 mm | m | 324 |  | 0 | CS ÚRS 2021 01 |  | základní |  | 0 | 0 | 0 | 0.004 | 1.296 | 4 | K | 2 |  |  |  | ROZPOCET | 0 | 0 | 0 | 0 | 0 | 1 | 0 | 4 | -515996020
| Online PSC |  | https://podminky.urs.cz/item/CS_URS_2021_01/974041112 | [14 empty] | Online PSC | 2
| VV |  | "D.1.1.3.2.4.1. Ostatní výrobky" | [14 empty] | VV | 2 | 1 | True | 0 | ROZPOCET
| VV |  | "OV 10.01"162*2 |  | 324 | [12 empty] | VV | 2 | 2 | True | 0 | ROZPOCET
| VV |  | Součet |  | 324 | [12 empty] | VV | 2 | 4 | True | 1 | ROZPOCET
24 | K | 977151127 | Jádrové vrty diamantovými korunkami do stavebních materiálů (železobetonu, betonu, cihel, obkladů, dlažeb, kamene) průměru přes 225 do 250 mm | m | 1.29 |  | 0 | CS ÚRS 2021 01 |  | základní |  | 0 | 0.00313 | 0.0040377 | 0.196 | 0.25284 | 4 | K | 2 |  |  |  | ROZPOCET | 0 | 0 | 0 | 0 | 0 | 1 | 0 | 4 | -430763723
| Online PSC |  | https://podminky.urs.cz/item/CS_URS_2021_01/977151127 | [14 empty] | Online PSC | 2
| VV |  | "D.1.1.2.3 Stav řezy - bourací kce" | [14 empty] | VV | 2 | 1 | True | 0 | ROZPOCET
| VV |  | 0,43*3 |  | 1.29 | [12 empty] | VV | 2 | 2 | True | 0 | ROZPOCET
| VV |  | Součet |  | 1.29 | [12 empty] | VV | 2 | 4 | True | 1 | ROZPOCET
25 | K | 977151227 | Jádrové vrty diamantovými korunkami do stavebních materiálů (železobetonu, betonu, cihel, obkladů, dlažeb, kamene) dovrchní (směrem vzhůru), průměru přes 225 do 250 mm | m | 0.5 |  | 0 | CS ÚRS 2021 01 |  | základní |  | 0 | 0.00332 | 0.00166 | 0.196 | 0.098 | 4 | K | 2 |  |  |  | ROZPOCET | 0 | 0 | 0 | 0 | 0 | 1 | 0 | 4 | -541601796
| Online PSC |  | https://podminky.urs.cz/item/CS_URS_2021_01/977151227 | [14 empty] | Online PSC | 2
| VV |  | "D.1.1.2.3 Stav řezy - bourací kce" | [14 empty] | VV | 2 | 1 | True | 0 | ROZPOCET
| VV |  | 0,5 |  | 0.5 | [12 empty] | VV | 2 | 2 | True | 0 | ROZPOCET
| VV |  | Součet |  | 0.5 | [12 empty] | VV | 2 | 4 | True | 1 | ROZPOCET
26 | K | 978011121 | Otlučení vápenných nebo vápenocementových omítek vnitřních ploch stropů, v rozsahu přes 5 do 10 % | m2 | 1060.003 |  | 0 | CS ÚRS 2021 01 |  | základní |  | 0 | 0 | 0 | 0.004 | 4.24 | 4 | K | 2 |  |  |  | ROZPOCET | 0 | 0 | 0 | 0 | 0 | 1 | 0 | 4 | -22126646
| Online PSC |  | https://podminky.urs.cz/item/CS_URS_2021_01/978011121 | [14 empty] | Online PSC | 2
| VV |  | "D.1.1.2.2 Stav půdorys střechy - bourací kce" | [14 empty] | VV | 2 | 1 | True | 0 | ROZPOCET
| VV |  | (6,946+1,0+1,0)*40,129 |  | 358.994 | [12 empty] | VV | 2 | 2 | True | 0 | ROZPOCET
| VV |  | (40,129*0,56)+(40,129*0,66) |  | 48.957 | [12 empty] | VV | 2 | 2 | True | 0 | ROZPOCET
| VV |  | (40,129*3,8*2)+(7,617*3,8*2) |  | 362.87 | [12 empty] | VV | 2 | 2 | True | 0 | ROZPOCET
| VV |  | (6,689*2,5)/2*2*2 |  | 33.445 | [12 empty] | VV | 2 | 2 | True | 0 | ROZPOCET
| VV |  | (40,129*6,504)-(4,1*2,55)-(2,3*0,497) |  | 249.401 | [12 empty] | VV | 2 | 2 | True | 0 | ROZPOCET
| VV |  | (3,249*1,95) |  | 6.336 | [12 empty] | VV | 2 | 2 | True | 0 | ROZPOCET
| VV |  | Součet |  | 1060.003 | [12 empty] | VV | 2 | 4 | True | 1 | ROZPOCET
27 | K | 978011191 | Otlučení vápenných nebo vápenocementových omítek vnitřních ploch stropů, v rozsahu přes 50 do 100 % | m2 | 28.28 |  | 0 | CS ÚRS 2021 01 |  | základní |  | 0 | 0 | 0 | 0.05 | 1.414 | 4 | K | 2 |  |  |  | ROZPOCET | 0 | 0 | 0 | 0 | 0 | 1 | 0 | 4 | -531011452
| Online PSC |  | https://podminky.urs.cz/item/CS_URS_2021_01/978011191 | [14 empty] | Online PSC | 2
| VV |  | "D.1.1.2.1 Stav půdorys 1.PP - bourací kce" | [14 empty] | VV | 2 | 1 | True | 0 | ROZPOCET
| VV |  | 28,28 |  | 28.28 | [12 empty] | VV | 2 | 2 | True | 0 | ROZPOCET
| VV |  | Součet |  | 28.28 | [12 empty] | VV | 2 | 4 | True | 1 | ROZPOCET
28 | K | 978013121 | Otlučení vápenných nebo vápenocementových omítek vnitřních ploch stěn s vyškrabáním spar, s očištěním zdiva, v rozsahu přes 5 do 10 % | m2 | 40.129 |  | 0 | CS ÚRS 2021 01 |  | základní |  | 0 | 0 | 0 | 0.004 | 0.16052 | 4 | K | 2 |  |  |  | ROZPOCET | 0 | 0 | 0 | 0 | 0 | 1 | 0 | 4 | 2091207843
| Online PSC |  | https://podminky.urs.cz/item/CS_URS_2021_01/978013121 | [14 empty] | Online PSC | 2
| VV |  | "D.1.1.2.1 Stav půdorys 1.PP - bourací kce" | [14 empty] | VV | 2 | 1 | True | 0 | ROZPOCET
| VV |  | (40,129*1,0) |  | 40.129 | [12 empty] | VV | 2 | 2 | True | 0 | ROZPOCET
| VV |  | Součet |  | 40.129 | [12 empty] | VV | 2 | 4 | True | 1 | ROZPOCET
| D | 997 | Přesun sutě |  |  |  | 0 |  |  |  |  | 0 |  | 0 |  | 0 | 1 | D | 1 |  |  |  | ROZPOCET | [6 empty] | 0
29 | K | 997013112 | Vnitrostaveništní doprava suti a vybouraných hmot vodorovně do 50 m svisle s použitím mechanizace pro budovy a haly výšky přes 6 do 9 m | t | 23.63 |  | 0 | CS ÚRS 2021 01 |  | základní |  | 0 | 0 | 0 | 0 | 0 | 4 | K | 2 |  |  |  | ROZPOCET | 0 | 0 | 0 | 0 | 0 | 1 | 0 | 4 | -1098018991
| Online PSC |  | https://podminky.urs.cz/item/CS_URS_2021_01/997013112 | [14 empty] | Online PSC | 2
30 | K | 997013152 | Vnitrostaveništní doprava suti a vybouraných hmot vodorovně do 50 m svisle s omezením mechanizace pro budovy a haly výšky přes 6 do 9 m | t | 23.63 |  | 0 | CS ÚRS 2021 01 |  | základní |  | 0 | 0 | 0 | 0 | 0 | 4 | K | 2 |  |  |  | ROZPOCET | 0 | 0 | 0 | 0 | 0 | 1 | 0 | 4 | 673431459
| Online PSC |  | https://podminky.urs.cz/item/CS_URS_2021_01/997013152 | [14 empty] | Online PSC | 2
31 | K | 997013212 | Vnitrostaveništní doprava suti a vybouraných hmot vodorovně do 50 m svisle ručně pro budovy a haly výšky přes 6 do 9 m | t | 23.63 |  | 0 | CS ÚRS 2021 01 |  | základní |  | 0 | 0 | 0 | 0 | 0 | 4 | K | 2 |  |  |  | ROZPOCET | 0 | 0 | 0 | 0 | 0 | 1 | 0 | 4 | 166846687
| Online PSC |  | https://podminky.urs.cz/item/CS_URS_2021_01/997013212 | [14 empty] | Online PSC | 2
32 | K | 997013501 | Odvoz suti a vybouraných hmot na skládku nebo meziskládku se složením, na vzdálenost do 1 km | t | 23.63 |  | 0 | CS ÚRS 2021 01 |  | základní |  | 0 | 0 | 0 | 0 | 0 | 4 | K | 2 |  |  |  | ROZPOCET | 0 | 0 | 0 | 0 | 0 | 1 | 0 | 4 | 464977608
| Online PSC |  | https://podminky.urs.cz/item/CS_URS_2021_01/997013501 | [14 empty] | Online PSC | 2
33 | K | 997013509 | Odvoz suti a vybouraných hmot na skládku nebo meziskládku se složením, na vzdálenost Příplatek k ceně za každý další i započatý 1 km přes 1 km | t | 23.63 |  | 0 | CS ÚRS 2021 01 |  | základní |  | 0 | 0 | 0 | 0 | 0 | 4 | K | 2 |  |  |  | ROZPOCET | 0 | 0 | 0 | 0 | 0 | 1 | 0 | 4 | 1575501299
| Online PSC |  | https://podminky.urs.cz/item/CS_URS_2021_01/997013509 | [14 empty] | Online PSC | 2
34 | K | 997013601 | Poplatek za uložení stavebního odpadu na skládce (skládkovné) z prostého betonu zatříděného do Katalogu odpadů pod kódem 17 01 01 | t | 16.776 |  | 0 | CS ÚRS 2021 01 |  | základní |  | 0 | 0 | 0 | 0 | 0 | 4 | K | 2 |  |  |  | ROZPOCET | 0 | 0 | 0 | 0 | 0 | 1 | 0 | 4 | -841482511
| Online PSC |  | https://podminky.urs.cz/item/CS_URS_2021_01/997013601 | [14 empty] | Online PSC | 2
| VV |  | 16,776 |  | 16.776 | [12 empty] | VV | 2 | 2 | True | 0 | ROZPOCET
| VV |  | Součet |  | 16.776 | [12 empty] | VV | 2 | 4 | True | 1 | ROZPOCET
35 | K | 997013814 | Poplatek za uložení stavebního odpadu na skládce (skládkovné) z izolačních materiálů zatříděného do Katalogu odpadů pod kódem 17 06 04 | t | 1.418 |  | 0 | CS ÚRS 2021 01 |  | základní |  | 0 | 0 | 0 | 0 | 0 | 4 | K | 2 |  |  |  | ROZPOCET | 0 | 0 | 0 | 0 | 0 | 1 | 0 | 4 | 542781333
| Online PSC |  | https://podminky.urs.cz/item/CS_URS_2021_01/997013814 | [14 empty] | Online PSC | 2
| VV |  | 1,418 |  | 1.418 | [12 empty] | VV | 2 | 2 | True | 0 | ROZPOCET
| VV |  | Součet |  | 1.418 | [12 empty] | VV | 2 | 4 | True | 1 | ROZPOCET
| D | 998 | Přesun hmot |  |  |  | 0 |  |  |  |  | 0 |  | 0 |  | 0 | 1 | D | 1 |  |  |  | ROZPOCET | [6 empty] | 0
36 | K | 998011002 | Přesun hmot pro budovy občanské výstavby, bydlení, výrobu a služby s nosnou svislou konstrukcí zděnou z cihel, tvárnic nebo kamene vodorovná dopravní vzdálenost do 100 m pro budovy výšky přes 6 do 12 m | t | 36.921 |  | 0 | CS ÚRS 2021 01 |  | základní |  | 0 | 0 | 0 | 0 | 0 | 4 | K | 2 |  |  |  | ROZPOCET | 0 | 0 | 0 | 0 | 0 | 1 | 0 | 4 | 2037753692
| Online PSC |  | https://podminky.urs.cz/item/CS_URS_2021_01/998011002 | [14 empty] | Online PSC | 2
| D | PSV | Práce a dodávky PSV |  |  |  | 0 |  |  |  |  | 0 |  | 4.7562 |  | 5.3974 | 2 | D | 0 |  |  |  | ROZPOCET | [6 empty] | 0
| D | 711 | Izolace proti vodě, vlhkosti a plynům |  |  |  | 0 |  |  |  |  | 0 |  | 0 |  | 0.76112 | 2 | D | 1 |  |  |  | ROZPOCET | [6 empty] | 0
37 | K | 711131811 | Odstranění izolace proti zemní vlhkosti na ploše vodorovné V | m2 | 190.281 |  | 0 | CS ÚRS 2021 01 |  | základní |  | 0 | 0 | 0 | 0.004 | 0.76112 | 16 | K | 2 |  |  |  | ROZPOCET | 0 | 0 | 0 | 0 | 0 | 1 | 0 | 16 | -220408533
| Online PSC |  | https://podminky.urs.cz/item/CS_URS_2021_01/711131811 | [14 empty] | Online PSC | 2
| VV |  | "D.1.1.2.2 Stav půdorys střechy - bourací kce" | [14 empty] | VV | 2 | 1 | True | 0 | ROZPOCET
| VV |  | "10.01"(40,129*0,56)+(40,129*0,66)+(40,129*0,66*2*2) |  | 154.898 | [12 empty] | VV | 2 | 2 | True | 0 | ROZPOCET
| VV |  | "10.02"23,79+(3,558*0,616*2) |  | 28.173 | [12 empty] | VV | 2 | 2 | True | 0 | ROZPOCET
| VV |  | "10.03"7,21 |  | 7.21 | [12 empty] | VV | 2 | 2 | True | 0 | ROZPOCET
| VV |  | Součet |  | 190.281 | [12 empty] | VV | 2 | 4 | True | 1 | ROZPOCET
38 | K | 998711202 | Přesun hmot pro izolace proti vodě, vlhkosti a plynům stanovený procentní sazbou (%) z ceny vodorovná dopravní vzdálenost do 50 m v objektech výšky přes 6 do 12 m | % |  |  | 0 | CS ÚRS 2021 01 |  | základní |  | 0 | 0 | 0 | 0 | 0 | 16 | K | 2 |  |  |  | ROZPOCET | 0 | 0 | 0 | 0 | 0 | 1 | 0 | 16 | -1495179426
| Online PSC |  | https://podminky.urs.cz/item/CS_URS_2021_01/998711202 | [14 empty] | Online PSC | 2
| D | 712 | Povlakové krytiny |  |  |  | 0 |  |  |  |  | 0 |  | 1.4463 |  | 0 | 2 | D | 1 |  |  |  | ROZPOCET | [6 empty] | 0
39 | K | 712311101 | Provedení povlakové krytiny střech plochých do 10° natěradly a tmely za studena nátěrem lakem penetračním nebo asfaltovým | m2 | 190.281 |  | 0 | CS ÚRS 2021 01 |  | základní |  | 0 | 0 | 0 | 0 | 0 | 16 | K | 2 |  |  |  | ROZPOCET | 0 | 0 | 0 | 0 | 0 | 1 | 0 | 16 | -1353386425
| Online PSC |  | https://podminky.urs.cz/item/CS_URS_2021_01/712311101 | [14 empty] | Online PSC | 2
| VV |  | "D.1.1.2.5 Stav půdorys střechy - návrh kce" | [14 empty] | VV | 2 | 1 | True | 0 | ROZPOCET
| VV |  | "10.01"(40,129*0,56)+(40,129*0,66)+(40,129*0,66*2*2) |  | 154.898 | [12 empty] | VV | 2 | 2 | True | 0 | ROZPOCET
| VV |  | "10.02"23,79+(3,558*0,616*2) |  | 28.173 | [12 empty] | VV | 2 | 2 | True | 0 | ROZPOCET
| VV |  | "10.03"7,21 |  | 7.21 | [12 empty] | VV | 2 | 2 | True | 0 | ROZPOCET
| VV |  | Součet |  | 190.281 | [12 empty] | VV | 2 | 4 | True | 1 | ROZPOCET
40 | M | 11163150 | lak penetrační asfaltový | t | 0.057 |  | 0 | CS ÚRS 2021 01 |  | základní |  | 0 | 0 | 0 | 0 | 0 | 32 | M | 2 |  |  |  | ROZPOCET | 0 | 0 | 0 | 0 | 0 | 1 | 0 | 16 | 1967311455
| Online PSC |  | https://podminky.urs.cz/item/CS_URS_2021_01/11163150 | [14 empty] | Online PSC | 2
| VV |  | "D.1.1.2.5 Stav půdorys střechy - návrh kce" | [14 empty] | VV | 2 | 1 | True | 0 | ROZPOCET
| VV |  | "10.01"(40,129*0,56)+(40,129*0,66)+(40,129*0,66*2*2) |  | 154.898 | [12 empty] | VV | 2 | 2 | True | 0 | ROZPOCET
| VV |  | "10.02"23,79+(3,558*0,616*2) |  | 28.173 | [12 empty] | VV | 2 | 2 | True | 0 | ROZPOCET
| VV |  | "10.03"7,21 |  | 7.21 | [12 empty] | VV | 2 | 2 | True | 0 | ROZPOCET
| VV |  | Součet |  | 190.281 | [12 empty] | VV | 2 | 4 | True | 1 | ROZPOCET
| VV |  | 190,281*0,0003 'Přepočtené koeficientem množství |  | 0.057 | [12 empty] | VV | 2 | 2 | False | 1 | ROZPOCET
41 | K | 712341559 | Provedení povlakové krytiny střech plochých do 10° pásy přitavením NAIP v plné ploše | m2 | 190.281 |  | 0 | CS ÚRS 2021 01 |  | základní |  | 0 | 0.00088 | 0.16745 | 0 | 0 | 16 | K | 2 |  |  |  | ROZPOCET | 0 | 0 | 0 | 0 | 0 | 1 | 0 | 16 | -647703048
| Online PSC |  | https://podminky.urs.cz/item/CS_URS_2021_01/712341559 | [14 empty] | Online PSC | 2
| VV |  | "D.1.1.2.5 Stav půdorys střechy - návrh kce" | [14 empty] | VV | 2 | 1 | True | 0 | ROZPOCET
| VV |  | "10.01"(40,129*0,56)+(40,129*0,66)+(40,129*0,66*2*2) |  | 154.898 | [12 empty] | VV | 2 | 2 | True | 0 | ROZPOCET
| VV |  | "10.02"23,79+(3,558*0,616*2) |  | 28.173 | [12 empty] | VV | 2 | 2 | True | 0 | ROZPOCET
| VV |  | "10.03"7,21 |  | 7.21 | [12 empty] | VV | 2 | 2 | True | 0 | ROZPOCET
| VV |  | Součet |  | 190.281 | [12 empty] | VV | 2 | 4 | True | 1 | ROZPOCET
42 | M | 62853004 | pás asfaltový natavitelný modifikovaný SBS tl 4,0mm s vložkou ze skleněné tkaniny a spalitelnou PE fólií nebo jemnozrnným minerálním posypem na horním povrchu | m2 | 218.823 |  | 0 | CS ÚRS 2021 01 |  | základní |  | 0 | 0.0054 | 1.1816 | 0 | 0 | 32 | M | 2 |  |  |  | ROZPOCET | 0 | 0 | 0 | 0 | 0 | 1 | 0 | 16 | 1970219234
| Online PSC |  | https://podminky.urs.cz/item/CS_URS_2021_01/62853004 | [14 empty] | Online PSC | 2
| VV |  | "D.1.1.2.5 Stav půdorys střechy - návrh kce" | [14 empty] | VV | 2 | 1 | True | 0 | ROZPOCET
| VV |  | "10.01"(40,129*0,56)+(40,129*0,66)+(40,129*0,66*2*2) |  | 154.898 | [12 empty] | VV | 2 | 2 | True | 0 | ROZPOCET
| VV |  | "10.02"23,79+(3,558*0,616*2) |  | 28.173 | [12 empty] | VV | 2 | 2 | True | 0 | ROZPOCET
| VV |  | "10.03"7,21 |  | 7.21 | [12 empty] | VV | 2 | 2 | True | 0 | ROZPOCET
| VV |  | Součet |  | 190.281 | [12 empty] | VV | 2 | 4 | True | 1 | ROZPOCET
| VV |  | 190,281*1,15 'Přepočtené koeficientem množství |  | 218.823 | [12 empty] | VV | 2 | 2 | False | 1 | ROZPOCET
43 | K | 712363366 | Povlakové krytiny střech plochých do 10° z tvarovaných poplastovaných lišt pro mPVC rovná lišta rš 100 mm | m | 180 |  | 0 | CS ÚRS 2021 01 |  | základní |  | 0 | 0.00054 | 0.0972 | 0 | 0 | 16 | K | 2 |  |  |  | ROZPOCET | 0 | 0 | 0 | 0 | 0 | 1 | 0 | 16 | -921292604
| Online PSC |  | https://podminky.urs.cz/item/CS_URS_2021_01/712363366 | [14 empty] | Online PSC | 2
| VV |  | "K 10.16"180 |  | 180 | [12 empty] | VV | 2 | 2 | True | 0 | ROZPOCET
| VV |  | Součet |  | 180 | [12 empty] | VV | 2 | 4 | True | 1 | ROZPOCET
44 | K | 712363604 | Provedení povlak krytiny mechanicky kotvenou do betonu TI tl přes 240 mm vnitřní pole, budova v do 18 m | m2 | 152.225 |  | 0 | CS ÚRS 2021 01 |  | základní |  | 0 | 0 | 0 | 0 | 0 | 16 | K | 2 |  |  |  | ROZPOCET | 0 | 0 | 0 | 0 | 0 | 1 | 0 | 16 | -286193262
| Online PSC |  | https://podminky.urs.cz/item/CS_URS_2021_01/712363604 | [14 empty] | Online PSC | 2
| VV |  | "D.1.1.2.5 Stav půdorys střechy - návrh kce" | [14 empty] | VV | 2 | 1 | True | 0 | ROZPOCET
| VV |  | "10.01"(40,129*0,56)+(40,129*0,66)+(40,129*0,66*2*2) |  | 154.898 | [12 empty] | VV | 2 | 2 | True | 0 | ROZPOCET
| VV |  | "10.02"23,79+(3,558*0,616*2) |  | 28.173 | [12 empty] | VV | 2 | 2 | True | 0 | ROZPOCET
| VV |  | "10.03"7,21 |  | 7.21 | [12 empty] | VV | 2 | 2 | True | 0 | ROZPOCET
| VV |  | Mezisoučet |  | 190.281 | [12 empty] | VV | 2 | 3 | True | 0 | ROZPOCET
| VV |  | 190,281*0,8 |  | 152.225 | [12 empty] | VV | 2 | 2 | True | 1 | ROZPOCET
45 | M | 28322012 | fólie hydroizolační střešní mPVC mechanicky kotvená tl 1,5mm šedá | m2 | 218.823 |  | 0 | CS ÚRS 2021 01 |  | základní |  | 0 | 0 | 0 | 0 | 0 | 32 | M | 2 |  |  |  | ROZPOCET | 0 | 0 | 0 | 0 | 0 | 1 | 0 | 16 | 1068031963
| Online PSC |  | https://podminky.urs.cz/item/CS_URS_2021_01/28322012 | [14 empty] | Online PSC | 2
| VV |  | výměra skladby*koeficient | [14 empty] | VV | 2 | 1 | True | 0 | ROZPOCET
| VV |  | 190,281*1,15 |  | 218.823 | [12 empty] | VV | 2 | 2 | True | 0 | ROZPOCET
| VV |  | Součet |  | 218.823 | [12 empty] | VV | 2 | 4 | True | 1 | ROZPOCET
46 | K | 712363605 | Provedení povlak krytiny mechanicky kotvenou do betonu TI tl přes 240 mm krajní pole, budova v do 18 m | m2 | 19.028 |  | 0 | CS ÚRS 2021 01 |  | základní |  | 0 | 0 | 0 | 0 | 0 | 16 | K | 2 |  |  |  | ROZPOCET | 0 | 0 | 0 | 0 | 0 | 1 | 0 | 16 | -1643390528
| Online PSC |  | https://podminky.urs.cz/item/CS_URS_2021_01/712363605 | [14 empty] | Online PSC | 2
| VV |  | výměra skladby*koeficient | [14 empty] | VV | 2 | 1 | True | 0 | ROZPOCET
| VV |  | 190,281*0,1 |  | 19.028 | [12 empty] | VV | 2 | 2 | True | 0 | ROZPOCET
| VV |  | Součet |  | 19.028 | [12 empty] | VV | 2 | 4 | True | 1 | ROZPOCET
47 | K | 712363606 | Provedení povlak krytiny mechanicky kotvenou do betonu TI tl přes 240 mm rohové pole, budova v do 18 m | m2 | 19.028 |  | 0 | CS ÚRS 2021 01 |  | základní |  | 0 | 0 | 0 | 0 | 0 | 16 | K | 2 |  |  |  | ROZPOCET | 0 | 0 | 0 | 0 | 0 | 1 | 0 | 16 | 587246879
| Online PSC |  | https://podminky.urs.cz/item/CS_URS_2021_01/712363606 | [14 empty] | Online PSC | 2
| VV |  | výměra skladby*koeficient | [14 empty] | VV | 2 | 1 | True | 0 | ROZPOCET
| VV |  | 190,281*0,1 |  | 19.028 | [12 empty] | VV | 2 | 2 | True | 0 | ROZPOCET
| VV |  | Součet |  | 19.028 | [12 empty] | VV | 2 | 4 | True | 1 | ROZPOCET
48 | K | 998712202 | Přesun hmot pro povlakové krytiny stanovený procentní sazbou (%) z ceny vodorovná dopravní vzdálenost do 50 m v objektech výšky přes 6 do 12 m | % |  |  | 0 | CS ÚRS 2021 01 |  | základní |  | 0 | 0 | 0 | 0 | 0 | 16 | K | 2 |  |  |  | ROZPOCET | 0 | 0 | 0 | 0 | 0 | 1 | 0 | 16 | 2093312524
| Online PSC |  | https://podminky.urs.cz/item/CS_URS_2021_01/998712202 | [14 empty] | Online PSC | 2
| D | 713 | Izolace tepelné |  |  |  | 0 |  |  |  |  | 0 |  | 0.22351 |  | 0.13322 | 2 | D | 1 |  |  |  | ROZPOCET | [6 empty] | 0
49 | K | 713140844 | Odstranění tepelné izolace střech plochých z rohoží, pásů, dílců, desek, bloků nadstřešních izolací připevněných šrouby z polystyrenu nasáklého vodou, tloušťka izolace přes 100 mm | m2 | 23.79 |  | 0 | CS ÚRS 2021 01 |  | základní |  | 0 | 0 | 0 | 0.0056 | 0.13322 | 16 | K | 2 |  |  |  | ROZPOCET | 0 | 0 | 0 | 0 | 0 | 1 | 0 | 16 | 285000366
| Online PSC |  | https://podminky.urs.cz/item/CS_URS_2021_01/713140844 | [14 empty] | Online PSC | 2
| VV |  | "D.1.1.2.2 Stav půdorys střechy - bourací kce" | [14 empty] | VV | 2 | 1 | True | 0 | ROZPOCET
| VV |  | 23,79 |  | 23.79 | [12 empty] | VV | 2 | 2 | True | 0 | ROZPOCET
| VV |  | Součet |  | 23.79 | [12 empty] | VV | 2 | 4 | True | 1 | ROZPOCET
52 | K | 713141152 | Montáž tepelné izolace střech plochých rohožemi, pásy, deskami, dílci, bloky (izolační materiál ve specifikaci) kladenými volně dvouvrstvá | m2 | 31 |  | 0 | CS ÚRS 2021 01 |  | základní |  | 0 | 0 | 0 | 0 | 0 | 16 | K | 2 |  |  |  | ROZPOCET | 0 | 0 | 0 | 0 | 0 | 1 | 0 | 16 | 1368214134
| Online PSC |  | https://podminky.urs.cz/item/CS_URS_2021_01/713141152 | [14 empty] | Online PSC | 2
| VV |  | "D.1.1.2.5 Stav půdorys střechy - návrh kce" | [14 empty] | VV | 2 | 1 | True | 0 | ROZPOCET
| VV |  | "10.02"23,79 |  | 23.79 | [12 empty] | VV | 2 | 2 | True | 0 | ROZPOCET
| VV |  | "10.03"7,21 |  | 7.21 | [12 empty] | VV | 2 | 2 | True | 0 | ROZPOCET
| VV |  | Součet |  | 31 | [12 empty] | VV | 2 | 4 | True | 1 | ROZPOCET
53 | M | 28372316 | deska EPS 100 do plochých střech a podlah λ=0,037 tl 140mm | m2 | 63.86 |  | 0 | CS ÚRS 2021 01 |  | základní |  | 0 | 0.0035 | 0.22351 | 0 | 0 | 32 | M | 2 |  |  |  | ROZPOCET | 0 | 0 | 0 | 0 | 0 | 1 | 0 | 16 | 1988985017
| Online PSC |  | https://podminky.urs.cz/item/CS_URS_2021_01/28372316 | [14 empty] | Online PSC | 2
| VV |  | "D.1.1.2.5 Stav půdorys střechy - návrh kce" | [14 empty] | VV | 2 | 1 | True | 0 | ROZPOCET
| VV |  | "10.02"23,79*2 |  | 47.58 | [12 empty] | VV | 2 | 2 | True | 0 | ROZPOCET
| VV |  | "10.03"7,21*2 |  | 14.42 | [12 empty] | VV | 2 | 2 | True | 0 | ROZPOCET
| VV |  | Součet |  | 62 | [12 empty] | VV | 2 | 4 | True | 1 | ROZPOCET
| VV |  | 62*1,03 'Přepočtené koeficientem množství |  | 63.86 | [12 empty] | VV | 2 | 2 | False | 1 | ROZPOCET
54 | K | 713141263 | Přikotvení tepelné izolace šrouby do betonu pro izolaci tl přes 240 mm | m2 | 111.258 |  | 0 | CS ÚRS 2021 01 |  | základní |  | 0 | 0 | 0 | 0 | 0 | 16 | K | 2 |  |  |  | ROZPOCET | 0 | 0 | 0 | 0 | 0 | 1 | 0 | 16 | 704998698
| Online PSC |  | https://podminky.urs.cz/item/CS_URS_2021_01/713141263 | [14 empty] | Online PSC | 2
| VV |  | "D.1.1.2.5 Stav půdorys střechy - návrh kce" | [14 empty] | VV | 2 | 1 | True | 0 | ROZPOCET
| VV |  | "10.01"40,129*1,0*2 |  | 80.258 | [12 empty] | VV | 2 | 2 | True | 0 | ROZPOCET
| VV |  | "10.02"23,79 |  | 23.79 | [12 empty] | VV | 2 | 2 | True | 0 | ROZPOCET
| VV |  | "10.03"7,21 |  | 7.21 | [12 empty] | VV | 2 | 2 | True | 0 | ROZPOCET
| VV |  | Součet |  | 111.258 | [12 empty] | VV | 2 | 4 | True | 1 | ROZPOCET
55 | M | 28376141 | klín izolační z pěnového polystyrenu EPS 100 spádový | m3 | 9.079 |  | 0 | CS ÚRS 2021 01 |  | základní |  | 0 | 0 | 0 | 0 | 0 | 32 | M | 2 |  |  |  | ROZPOCET | 0 | 0 | 0 | 0 | 0 | 1 | 0 | 16 | -857032879
| Online PSC |  | https://podminky.urs.cz/item/CS_URS_2021_01/28376141 | [14 empty] | Online PSC | 2
| VV |  | výměra skladby*koeficient | [14 empty] | VV | 2 | 1 | True | 0 | ROZPOCET
| VV |  | 111,258*0,0816 |  | 9.079 | [12 empty] | VV | 2 | 2 | True | 0 | ROZPOCET
| VV |  | Součet |  | 9.079 | [12 empty] | VV | 2 | 4 | True | 1 | ROZPOCET
50 | K | 713191132 | Montáž tepelné izolace stavebních konstrukcí - doplňky a konstrukční součásti podlah, stropů vrchem nebo střech překrytím fólií separační z PE | m2 | 31 |  | 0 | CS ÚRS 2021 01 |  | základní |  | 0 | 0 | 0 | 0 | 0 | 16 | K | 2 |  |  |  | ROZPOCET | 0 | 0 | 0 | 0 | 0 | 1 | 0 | 16 | -1366446234
| Online PSC |  | https://podminky.urs.cz/item/CS_URS_2021_01/713191132 | [14 empty] | Online PSC | 2
| VV |  | "D.1.1.2.5 Stav půdorys střechy - návrh kce" | [14 empty] | VV | 2 | 1 | True | 0 | ROZPOCET
| VV |  | "10.02"23,79 |  | 23.79 | [12 empty] | VV | 2 | 2 | True | 0 | ROZPOCET
| VV |  | "10.03"7,21 |  | 7.21 | [12 empty] | VV | 2 | 2 | True | 0 | ROZPOCET
| VV |  | Součet |  | 31 | [12 empty] | VV | 2 | 4 | True | 1 | ROZPOCET
51 | M | 69311068 | geotextilie netkaná separační, ochranná, filtrační, drenážní PP 300g/m2 | m2 | 36.131 |  | 0 | CS ÚRS 2021 01 |  | základní |  | 0 | 0 | 0 | 0 | 0 | 32 | M | 2 |  |  |  | ROZPOCET | 0 | 0 | 0 | 0 | 0 | 1 | 0 | 16 | 514263428
| Online PSC |  | https://podminky.urs.cz/item/CS_URS_2021_01/69311068 | [14 empty] | Online PSC | 2
| VV |  | "D.1.1.2.5 Stav půdorys střechy - návrh kce" | [14 empty] | VV | 2 | 1 | True | 0 | ROZPOCET
| VV |  | "10.02"23,79 |  | 23.79 | [12 empty] | VV | 2 | 2 | True | 0 | ROZPOCET
| VV |  | "10.03"7,21 |  | 7.21 | [12 empty] | VV | 2 | 2 | True | 0 | ROZPOCET
| VV |  | Součet |  | 31 | [12 empty] | VV | 2 | 4 | True | 1 | ROZPOCET
| VV |  | 31*1,1655 'Přepočtené koeficientem množství |  | 36.131 | [12 empty] | VV | 2 | 2 | False | 1 | ROZPOCET
56 | K | 998713202 | Přesun hmot pro izolace tepelné stanovený procentní sazbou (%) z ceny vodorovná dopravní vzdálenost do 50 m v objektech výšky přes 6 do 12 m | % |  |  | 0 | CS ÚRS 2021 01 |  | základní |  | 0 | 0 | 0 | 0 | 0 | 16 | K | 2 |  |  |  | ROZPOCET | 0 | 0 | 0 | 0 | 0 | 1 | 0 | 16 | 1617341798
| Online PSC |  | https://podminky.urs.cz/item/CS_URS_2021_01/998713202 | [14 empty] | Online PSC | 2
| D | 721 | Zdravotechnika - vnitřní kanalizace |  |  |  | 0 |  |  |  |  | 0 |  | 0.28136 |  | 0.088191 | 2 | D | 1 |  |  |  | ROZPOCET | [6 empty] | 0
57 | K | 721171809 | Demontáž potrubí z novodurových trub odpadních nebo připojovacích přes 114 do D 160 | m | 18.24 |  | 0 | CS ÚRS 2021 01 |  | základní |  | 0 | 0 | 0 | 0.00263 | 0.047971 | 16 | K | 2 |  |  |  | ROZPOCET | 0 | 0 | 0 | 0 | 0 | 1 | 0 | 16 | 900560712
| Online PSC |  | https://podminky.urs.cz/item/CS_URS_2021_01/721171809 | [14 empty] | Online PSC | 2
| VV |  | "D.1.1.2.3 Stav řez střechy - bourací kce" | [14 empty] | VV | 2 | 1 | True | 0 | ROZPOCET
| VV |  | 9,12*2 |  | 18.24 | [12 empty] | VV | 2 | 2 | True | 0 | ROZPOCET
| VV |  | Součet |  | 18.24 | [12 empty] | VV | 2 | 4 | True | 1 | ROZPOCET
58 | K | 721173403 | Potrubí z trub PVC SN4 svodné (ležaté) DN 160 | m | 22.24 |  | 0 | CS ÚRS 2021 01 |  | základní |  | 0 | 0.01232 | 0.274 | 0 | 0 | 16 | K | 2 |  |  |  | ROZPOCET | 0 | 0 | 0 | 0 | 0 | 1 | 0 | 16 | 1794559293
| Online PSC |  | https://podminky.urs.cz/item/CS_URS_2021_01/721173403 | [14 empty] | Online PSC | 2
| VV |  | "D.1.1.2.5 Stav půdorys střechy - návrh kce" | [14 empty] | VV | 2 | 1 | True | 0 | ROZPOCET
| VV |  | 9,12*2+4 |  | 22.24 | [12 empty] | VV | 2 | 2 | True | 0 | ROZPOCET
| VV |  | Součet |  | 22.24 | [12 empty] | VV | 2 | 4 | True | 1 | ROZPOCET
59 | K | 721210823 | Demontáž kanalizačního příslušenství střešních vtoků DN 125 | kus | 2 |  | 0 | CS ÚRS 2021 01 |  | základní |  | 0 | 0 | 0 | 0.02011 | 0.04022 | 16 | K | 2 |  |  |  | ROZPOCET | 0 | 0 | 0 | 0 | 0 | 1 | 0 | 16 | 1463026996
| Online PSC |  | https://podminky.urs.cz/item/CS_URS_2021_01/721210823 | [14 empty] | Online PSC | 2
| VV |  | "D.1.1.2.3 Stav řez střechy - bourací kce" | [14 empty] | VV | 2 | 1 | True | 0 | ROZPOCET
| VV |  | 2 |  | 2 | [12 empty] | VV | 2 | 2 | True | 0 | ROZPOCET
| VV |  | Součet |  | 2 | [12 empty] | VV | 2 | 4 | True | 1 | ROZPOCET
60 | K | 721239114 | Střešní vtoky (vpusti) montáž střešních vtoků ostatních typů se svislým odtokem do DN 160 | kus | 2 |  | 0 | CS ÚRS 2021 01 |  | základní |  | 0 | 0.00115 | 0.0023 | 0 | 0 | 16 | K | 2 |  |  |  | ROZPOCET | 0 | 0 | 0 | 0 | 0 | 1 | 0 | 16 | -1580080096
| Online PSC |  | https://podminky.urs.cz/item/CS_URS_2021_01/721239114 | [14 empty] | Online PSC | 2
| VV |  | "D.1.1.3.2.4.1. Ostatní výrobky" | [14 empty] | VV | 2 | 1 | True | 0 | ROZPOCET
| VV |  | "OV 10.06"2 |  | 2 | [12 empty] | VV | 2 | 2 | True | 0 | ROZPOCET
| VV |  | Součet |  | 2 | [12 empty] | VV | 2 | 4 | True | 1 | ROZPOCET
61 | M | 56231112 | vtok střešní svislý pro PVC-P hydroizolaci plochých střech s vyhříváním DN 75, DN 110, DN 125, DN 160 | kus | 2 |  | 0 | CS ÚRS 2021 01 |  | základní |  | 0 | 0.00181 | 0.00362 | 0 | 0 | 32 | M | 2 |  |  |  | ROZPOCET | 0 | 0 | 0 | 0 | 0 | 1 | 0 | 16 | 378721551
| Online PSC |  | https://podminky.urs.cz/item/CS_URS_2021_01/56231112 | [14 empty] | Online PSC | 2
| VV |  | "D.1.1.3.2.4.1. Ostatní výrobky" | [14 empty] | VV | 2 | 1 | True | 0 | ROZPOCET
| VV |  | "OV 10.06"2 |  | 2 | [12 empty] | VV | 2 | 2 | True | 0 | ROZPOCET
| VV |  | Součet |  | 2 | [12 empty] | VV | 2 | 4 | True | 1 | ROZPOCET
62 | K | 721239115 | Montáž termostatu pro střešní vyhřívání vpustí | kus | 1 |  | 0 |  |  | základní |  | 0 | 0.00115 | 0.00115 | 0 | 0 | 16 | K | 2 |  |  |  | ROZPOCET | 0 | 0 | 0 | 0 | 0 | 1 | 0 | 16 | 2141275816
| VV |  | "D.1.1.3.2.4.1. Ostatní výrobky" | [14 empty] | VV | 2 | 1 | True | 0 | ROZPOCET
| VV |  | "OV 10.05"1 |  | 1 | [12 empty] | VV | 2 | 2 | True | 0 | ROZPOCET
| VV |  | Součet |  | 1 | [12 empty] | VV | 2 | 4 | True | 1 | ROZPOCET
63 | M | 562TWT3528 | Termostat univerzální vnitřní k ovládání vyhřívaných střešních vpustí | kus | 1 |  | 0 | CS ÚRS 2021 01 |  | základní |  | 0 | 0.00029 | 0.00029 | 0 | 0 | 32 | M | 2 |  |  |  | ROZPOCET | 0 | 0 | 0 | 0 | 0 | 1 | 0 | 16 | 1725946631
| Online PSC |  | https://podminky.urs.cz/item/CS_URS_2021_01/562TWT3528 | [14 empty] | Online PSC | 2
| VV |  | "D.1.1.3.2.4.1. Ostatní výrobky" | [14 empty] | VV | 2 | 1 | True | 0 | ROZPOCET
| VV |  | "OV 10.05"1 |  | 1 | [12 empty] | VV | 2 | 2 | True | 0 | ROZPOCET
| VV |  | Součet |  | 1 | [12 empty] | VV | 2 | 4 | True | 1 | ROZPOCET
64 | K | 721290112 | Zkouška těsnosti kanalizace v objektech vodou DN 150 nebo DN 200 | m | 22.24 |  | 0 | CS ÚRS 2021 01 |  | základní |  | 0 | 0 | 0 | 0 | 0 | 16 | K | 2 |  |  |  | ROZPOCET | 0 | 0 | 0 | 0 | 0 | 1 | 0 | 16 | 826530466
| Online PSC |  | https://podminky.urs.cz/item/CS_URS_2021_01/721290112 | [14 empty] | Online PSC | 2
| VV |  | 22,24 |  | 22.24 | [12 empty] | VV | 2 | 2 | True | 0 | ROZPOCET
| VV |  | Součet |  | 22.24 | [12 empty] | VV | 2 | 4 | True | 1 | ROZPOCET
65 | K | 998721202 | Přesun hmot pro vnitřní kanalizace stanovený procentní sazbou (%) z ceny vodorovná dopravní vzdálenost do 50 m v objektech výšky přes 6 do 12 m | % |  |  | 0 | CS ÚRS 2021 01 |  | základní |  | 0 | 0 | 0 | 0 | 0 | 16 | K | 2 |  |  |  | ROZPOCET | 0 | 0 | 0 | 0 | 0 | 1 | 0 | 16 | 1976186711
| Online PSC |  | https://podminky.urs.cz/item/CS_URS_2021_01/998721202 | [14 empty] | Online PSC | 2
| D | 727 | Zdravotechnika - požární ochrana |  |  |  | 0 |  |  |  |  | 0 |  | 0.00122 |  | 0 | 2 | D | 1 |  |  |  | ROZPOCET | [6 empty] | 0
66 | K | 727111212 | Protipožární trubní ucpávky předizolované kovové potrubí prostup stropem tloušťky 150 mm požární odolnost EI 90-120 D 25 | kus | 2 |  | 0 | CS ÚRS 2021 01 |  | základní |  | 0 | 0.00061 | 0.00122 | 0 | 0 | 16 | K | 2 |  |  |  | ROZPOCET | 0 | 0 | 0 | 0 | 0 | 1 | 0 | 16 | 2146419158
| Online PSC |  | https://podminky.urs.cz/item/CS_URS_2021_01/727111212 | [14 empty] | Online PSC | 2
| VV |  | "D.1.1.3.2.4.1. Ostatní výrobky" | [14 empty] | VV | 2 | 1 | True | 0 | ROZPOCET
| VV |  | "OV 10.06"2 |  | 2 | [12 empty] | VV | 2 | 2 | True | 0 | ROZPOCET
| VV |  | Součet |  | 2 | [12 empty] | VV | 2 | 4 | True | 1 | ROZPOCET
| D | 741 | Elektroinstalace - silnoproud |  |  |  | 0 |  |  |  |  | 0 |  | 0.02596 |  | 0 | 2 | D | 1 |  |  |  | ROZPOCET | [6 empty] | 0
67 | K | 741110511 | Montáž lišt a kanálků elektroinstalačních se spojkami, ohyby a rohy a s nasunutím do krabic vkládacích s víčkem, šířky do 60 mm | m | 112 |  | 0 | CS ÚRS 2021 01 |  | základní |  | 0 | 0 | 0 | 0 | 0 | 16 | K | 2 |  |  |  | ROZPOCET | 0 | 0 | 0 | 0 | 0 | 1 | 0 | 16 | -509571358
| Online PSC |  | https://podminky.urs.cz/item/CS_URS_2021_01/741110511 | [14 empty] | Online PSC | 2
| VV |  | "D.1.1.3.2.4.1. Ostatní výrobky" | [14 empty] | VV | 2 | 1 | True | 0 | ROZPOCET
| VV |  | "OV 10.04"12 |  | 12 | [12 empty] | VV | 2 | 2 | True | 0 | ROZPOCET
| VV |  | "předpoklad pro 1 vpusť=50m" | [14 empty] | VV | 2 | 1 | True | 0 | ROZPOCET
| VV |  | 50*2 |  | 100 | [12 empty] | VV | 2 | 2 | True | 0 | ROZPOCET
| VV |  | Součet |  | 112 | [12 empty] | VV | 2 | 4 | True | 1 | ROZPOCET
68 | M | 34571010 | lišta elektroinstalační vkládací 18x13mm | m | 117.6 |  | 0 | CS ÚRS 2021 01 |  | základní |  | 0 | 0.0001 | 0.01176 | 0 | 0 | 32 | M | 2 |  |  |  | ROZPOCET | 0 | 0 | 0 | 0 | 0 | 1 | 0 | 16 | -1364068377
| Online PSC |  | https://podminky.urs.cz/item/CS_URS_2021_01/34571010 | [14 empty] | Online PSC | 2
| VV |  | "D.1.1.3.2.4.1. Ostatní výrobky" | [14 empty] | VV | 2 | 1 | True | 0 | ROZPOCET
| VV |  | "OV 10.04"12 |  | 12 | [12 empty] | VV | 2 | 2 | True | 0 | ROZPOCET
| VV |  | "předpoklad pro 1 vpusť=50m" | [14 empty] | VV | 2 | 1 | True | 0 | ROZPOCET
| VV |  | 50*2 |  | 100 | [12 empty] | VV | 2 | 2 | True | 0 | ROZPOCET
| VV |  | Součet |  | 112 | [12 empty] | VV | 2 | 4 | True | 1 | ROZPOCET
| VV |  | 112*1,05 'Přepočtené koeficientem množství |  | 117.6 | [12 empty] | VV | 2 | 2 | False | 1 | ROZPOCET
69 | K | 741122015 | Montáž kabelů měděných bez ukončení uložených pod omítku plných kulatých (např. CYKY), počtu a průřezu žil 3x1,5 mm2 | m | 100 |  | 0 | CS ÚRS 2021 01 |  | základní |  | 0 | 0 | 0 | 0 | 0 | 16 | K | 2 |  |  |  | ROZPOCET | 0 | 0 | 0 | 0 | 0 | 1 | 0 | 16 | -2049602493
| Online PSC |  | https://podminky.urs.cz/item/CS_URS_2021_01/741122015 | [14 empty] | Online PSC | 2
| VV |  | "předpoklad pro 1 vpusť=50m" | [14 empty] | VV | 2 | 1 | True | 0 | ROZPOCET
| VV |  | 50*2 |  | 100 | [12 empty] | VV | 2 | 2 | True | 0 | ROZPOCET
| VV |  | Součet |  | 100 | [12 empty] | VV | 2 | 4 | True | 1 | ROZPOCET
70 | M | 34111030 | kabel instalační jádro Cu plné izolace PVC plášť PVC 450/750V (CYKY) 3x1,5mm2 | m | 115 |  | 0 | CS ÚRS 2021 01 |  | základní |  | 0 | 0.00012 | 0.0138 | 0 | 0 | 32 | M | 2 |  |  |  | ROZPOCET | 0 | 0 | 0 | 0 | 0 | 1 | 0 | 16 | -1456481298
| Online PSC |  | https://podminky.urs.cz/item/CS_URS_2021_01/34111030 | [14 empty] | Online PSC | 2
| VV |  | "předpoklad pro 1 vpusť=50m" | [14 empty] | VV | 2 | 1 | True | 0 | ROZPOCET
| VV |  | 50*2 |  | 100 | [12 empty] | VV | 2 | 2 | True | 0 | ROZPOCET
| VV |  | Součet |  | 100 | [12 empty] | VV | 2 | 4 | True | 1 | ROZPOCET
| VV |  | 100*1,15 'Přepočtené koeficientem množství |  | 115 | [12 empty] | VV | 2 | 2 | False | 1 | ROZPOCET
71 | K | 741320105 | Montáž jističů se zapojením vodičů jednopólových nn do 25 A ve skříni | kus | 1 |  | 0 | CS ÚRS 2021 01 |  | základní |  | 0 | 0 | 0 | 0 | 0 | 16 | K | 2 |  |  |  | ROZPOCET | 0 | 0 | 0 | 0 | 0 | 1 | 0 | 16 | -1578330096
| Online PSC |  | https://podminky.urs.cz/item/CS_URS_2021_01/741320105 | [14 empty] | Online PSC | 2
| VV |  | 1 |  | 1 | [12 empty] | VV | 2 | 2 | True | 0 | ROZPOCET
| VV |  | Součet |  | 1 | [12 empty] | VV | 2 | 4 | True | 1 | ROZPOCET
72 | M | 35822111 | jistič 1pólový-charakteristika B 16A | kus | 1 |  | 0 | CS ÚRS 2021 01 |  | základní |  | 0 | 0.0004 | 0.0004 | 0 | 0 | 32 | M | 2 |  |  |  | ROZPOCET | 0 | 0 | 0 | 0 | 0 | 1 | 0 | 16 | -1234440090
| Online PSC |  | https://podminky.urs.cz/item/CS_URS_2021_01/35822111 | [14 empty] | Online PSC | 2
| VV |  | 1 |  | 1 | [12 empty] | VV | 2 | 2 | True | 0 | ROZPOCET
| VV |  | Součet |  | 1 | [12 empty] | VV | 2 | 4 | True | 1 | ROZPOCET
73 | K | 741810001 | Zkoušky a prohlídky elektrických rozvodů a zařízení celková prohlídka a vyhotovení revizní zprávy pro objem montážních prací do 100 tis. Kč | kus | 1 |  | 0 | CS ÚRS 2021 01 |  | základní |  | 0 | 0 | 0 | 0 | 0 | 16 | K | 2 |  |  |  | ROZPOCET | 0 | 0 | 0 | 0 | 0 | 1 | 0 | 16 | -496757279
| Online PSC |  | https://podminky.urs.cz/item/CS_URS_2021_01/741810001 | [14 empty] | Online PSC | 2
| VV |  | 1 |  | 1 | [12 empty] | VV | 2 | 2 | True | 0 | ROZPOCET
| VV |  | Součet |  | 1 | [12 empty] | VV | 2 | 4 | True | 1 | ROZPOCET
74 | K | 998741202 | Přesun hmot pro silnoproud stanovený procentní sazbou (%) z ceny vodorovná dopravní vzdálenost do 50 m v objektech výšky přes 6 do 12 m | % |  |  | 0 | CS ÚRS 2021 01 |  | základní |  | 0 | 0 | 0 | 0 | 0 | 16 | K | 2 |  |  |  | ROZPOCET | 0 | 0 | 0 | 0 | 0 | 1 | 0 | 16 | 580707015
| Online PSC |  | https://podminky.urs.cz/item/CS_URS_2021_01/998741202 | [14 empty] | Online PSC | 2
| D | 762 | Konstrukce tesařské |  |  |  | 0 |  |  |  |  | 0 |  | 0 |  | 0.33306 | 2 | D | 1 |  |  |  | ROZPOCET | [6 empty] | 0
75 | K | 762815811 | Demontáž záklopů stropů vrchních a zapuštěných k dalšímu použití z hrubých prken, tl. do 32 mm | m2 | 23.79 |  | 0 | CS ÚRS 2021 01 |  | základní |  | 0 | 0 | 0 | 0.014 | 0.33306 | 16 | K | 2 |  |  |  | ROZPOCET | 0 | 0 | 0 | 0 | 0 | 1 | 0 | 16 | -1399751666
| Online PSC |  | https://podminky.urs.cz/item/CS_URS_2021_01/762815811 | [14 empty] | Online PSC | 2
| VV |  | "D.1.1.2.2 Stav půdorys střechy - bourací kce" | [14 empty] | VV | 2 | 1 | True | 0 | ROZPOCET
| VV |  | "10.02"23,79 |  | 23.79 | [12 empty] | VV | 2 | 2 | True | 0 | ROZPOCET
| VV |  | Součet |  | 23.79 | [12 empty] | VV | 2 | 4 | True | 1 | ROZPOCET
76 | K | 998762202 | Přesun hmot pro konstrukce tesařské stanovený procentní sazbou (%) z ceny vodorovná dopravní vzdálenost do 50 m v objektech výšky přes 6 do 12 m | % |  |  | 0 | CS ÚRS 2021 01 |  | základní |  | 0 | 0 | 0 | 0 | 0 | 16 | K | 2 |  |  |  | ROZPOCET | 0 | 0 | 0 | 0 | 0 | 1 | 0 | 16 | -1155515572
| Online PSC |  | https://podminky.urs.cz/item/CS_URS_2021_01/998762202 | [14 empty] | Online PSC | 2
| D | 763 | Konstrukce suché výstavby |  |  |  | 0 |  |  |  |  | 0 |  | 0.066998 |  | 0.073011 | 2 | D | 1 |  |  |  | ROZPOCET | [6 empty] | 0
77 | K | 763101857 | Vyřezání otvoru v sádrokartonové desce v podhledech nebo podkrovích s jednoduchým opláštěním velikosti otvoru přes 0,5 do 1,0 m2 | kus | 1 |  | 0 |  |  | základní |  | 0 | 0 | 0 | 0.006 | 0.006 | 16 | K | 2 |  |  |  | ROZPOCET | 0 | 0 | 0 | 0 | 0 | 1 | 0 | 16 | -1258984044
| VV |  | "D.1.1.2.1 Stav půdorys 1.PP - bourací kce" | [14 empty] | VV | 2 | 1 | True | 0 | ROZPOCET
| VV |  | "M47"1 |  | 1 | [12 empty] | VV | 2 | 2 | True | 0 | ROZPOCET
| VV |  | Součet |  | 1 | [12 empty] | VV | 2 | 4 | True | 1 | ROZPOCET
78 | K | 763121811 | Demontáž předsazených nebo šachtových stěn ze sádrokartonových desek s nosnou konstrukcí z ocelových profilů jednoduchých, opláštění jednoduché | m2 | 2.298 |  | 0 | CS ÚRS 2021 01 |  | základní |  | 0 | 0 | 0 | 0.01725 | 0.039641 | 16 | K | 2 |  |  |  | ROZPOCET | 0 | 0 | 0 | 0 | 0 | 1 | 0 | 16 | 1088865831
| Online PSC |  | https://podminky.urs.cz/item/CS_URS_2021_01/763121811 | [14 empty] | Online PSC | 2
| VV |  | "D.1.1.2.1 Stav půdorys 1.PP - bourací kce" | [14 empty] | VV | 2 | 1 | True | 0 | ROZPOCET
| VV |  | "M47"(0,3+0,3)*3,83 |  | 2.298 | [12 empty] | VV | 2 | 2 | True | 0 | ROZPOCET
| VV |  | Součet |  | 2.298 | [12 empty] | VV | 2 | 4 | True | 1 | ROZPOCET
79 | K | 763131831 | Demontáž podhledu nebo samostatného požárního předělu ze sádrokartonových desek s nosnou konstrukcí jednovrstvou z ocelových profilů, opláštění jednoduché | m2 | 1 |  | 0 | CS ÚRS 2021 01 |  | základní |  | 0 | 0 | 0 | 0.01725 | 0.01725 | 16 | K | 2 |  |  |  | ROZPOCET | 0 | 0 | 0 | 0 | 0 | 1 | 0 | 16 | 1873466216
| Online PSC |  | https://podminky.urs.cz/item/CS_URS_2021_01/763131831 | [14 empty] | Online PSC | 2
| VV |  | "D.1.1.2.1 Stav půdorys 1.PP - bourací kce" | [14 empty] | VV | 2 | 1 | True | 0 | ROZPOCET
| VV |  | "M47"1,0 |  | 1 | [12 empty] | VV | 2 | 2 | True | 0 | ROZPOCET
| VV |  | Součet |  | 1 | [12 empty] | VV | 2 | 4 | True | 1 | ROZPOCET
80 | K | 763132971 | Vyspravení sádrokartonových podhledů nebo podkroví plochy jednotlivě přes 0,50 do 1,00 m2 desky tl. 12,5 mm standardní A | kus | 1 |  | 0 | CS ÚRS 2021 01 |  | základní |  | 0 | 0.01226 | 0.01226 | 0.01012 | 0.01012 | 16 | K | 2 |  |  |  | ROZPOCET | 0 | 0 | 0 | 0 | 0 | 1 | 0 | 16 | -1228448417
| Online PSC |  | https://podminky.urs.cz/item/CS_URS_2021_01/763132971 | [14 empty] | Online PSC | 2
| VV |  | "D.1.1.2.1 Stav půdorys 1.PP - bourací kce" | [14 empty] | VV | 2 | 1 | True | 0 | ROZPOCET
| VV |  | "M47"1 |  | 1 | [12 empty] | VV | 2 | 2 | True | 0 | ROZPOCET
| VV |  | Součet |  | 1 | [12 empty] | VV | 2 | 4 | True | 1 | ROZPOCET
81 | K | 763221131 | Stěna předsazená ze sádrovláknitých desek s nosnou konstrukcí z ocelových profilů CW, UW jednoduše opláštěná deskou tl. 15 mm s izolací, EI 30, Rw do 40 dB, stěna tl. 90 mm, profil 75 | m2 | 2.298 |  | 0 | CS ÚRS 2021 01 |  | základní |  | 0 | 0.02382 | 0.054738 | 0 | 0 | 16 | K | 2 |  |  |  | ROZPOCET | 0 | 0 | 0 | 0 | 0 | 1 | 0 | 16 | -412876924
| Online PSC |  | https://podminky.urs.cz/item/CS_URS_2021_01/763221131 | [14 empty] | Online PSC | 2
| VV |  | "D.1.1.2.1 Stav půdorys 1.PP - bourací kce" | [14 empty] | VV | 2 | 1 | True | 0 | ROZPOCET
| VV |  | "M47"(0,3+0,3)*3,83 |  | 2.298 | [12 empty] | VV | 2 | 2 | True | 0 | ROZPOCET
| VV |  | Součet |  | 2.298 | [12 empty] | VV | 2 | 4 | True | 1 | ROZPOCET
82 | K | 998763201 | Přesun hmot pro dřevostavby stanovený procentní sazbou (%) z ceny vodorovná dopravní vzdálenost do 50 m v objektech výšky přes 6 do 12 m | % |  |  | 0 | CS ÚRS 2021 01 |  | základní |  | 0 | 0 | 0 | 0 | 0 | 16 | K | 2 |  |  |  | ROZPOCET | 0 | 0 | 0 | 0 | 0 | 1 | 0 | 16 | -1762334941
| Online PSC |  | https://podminky.urs.cz/item/CS_URS_2021_01/998763201 | [14 empty] | Online PSC | 2
| D | 764 | Konstrukce klempířské |  |  |  | 0 |  |  |  |  | 0 |  | 0.88901 |  | 2.2995 | 2 | D | 1 |  |  |  | ROZPOCET | [6 empty] | 0
83 | K | 764001833 | Demontáž klempířských konstrukcí krytiny z taškových tabulí k dalšímu použití | m2 | 30.88 |  | 0 | CS ÚRS 2021 01 |  | základní |  | 0 | 0 | 0 | 0.00571 | 0.17632 | 16 | K | 2 |  |  |  | ROZPOCET | 0 | 0 | 0 | 0 | 0 | 1 | 0 | 16 | 1657681812
| Online PSC |  | https://podminky.urs.cz/item/CS_URS_2021_01/764001833 | [14 empty] | Online PSC | 2
| VV |  | "D.1.1.2.2 Stav půdorys střechy - bourací kce" | [14 empty] | VV | 2 | 1 | True | 0 | ROZPOCET
| VV |  | "10.02"23,73 |  | 23.73 | [12 empty] | VV | 2 | 2 | True | 0 | ROZPOCET
| VV |  | "10.03"7,15 |  | 7.15 | [12 empty] | VV | 2 | 2 | True | 0 | ROZPOCET
| VV |  | Součet |  | 30.88 | [12 empty] | VV | 2 | 4 | True | 1 | ROZPOCET
84 | K | 764002801 | Demontáž klempířských konstrukcí závětrné lišty do suti | m | 274 |  | 0 | CS ÚRS 2021 01 |  | základní |  | 0 | 0 | 0 | 0.0017 | 0.4658 | 16 | K | 2 |  |  |  | ROZPOCET | 0 | 0 | 0 | 0 | 0 | 1 | 0 | 16 | -1508992674
| Online PSC |  | https://podminky.urs.cz/item/CS_URS_2021_01/764002801 | [14 empty] | Online PSC | 2
| VV |  | "D1.1.3.2.2.1 Klempířské výrobky" | [14 empty] | VV | 2 | 1 | True | 0 | ROZPOCET
| VV |  | "K10.05"130 |  | 130 | [12 empty] | VV | 2 | 2 | True | 0 | ROZPOCET
| VV |  | "K10.07"130 |  | 130 | [12 empty] | VV | 2 | 2 | True | 0 | ROZPOCET
| VV |  | "K10.08"7,0*2 |  | 14 | [12 empty] | VV | 2 | 2 | True | 0 | ROZPOCET
| VV |  | Součet |  | 274 | [12 empty] | VV | 2 | 4 | True | 1 | ROZPOCET
85 | K | 764002841 | Demontáž klempířských konstrukcí oplechování horních ploch zdí a nadezdívek do suti | m | 299.5 |  | 0 | CS ÚRS 2021 01 |  | základní |  | 0 | 0 | 0 | 0.00191 | 0.57205 | 16 | K | 2 |  |  |  | ROZPOCET | 0 | 0 | 0 | 0 | 0 | 1 | 0 | 16 | 1513602991
| Online PSC |  | https://podminky.urs.cz/item/CS_URS_2021_01/764002841 | [14 empty] | Online PSC | 2
| VV |  | "D1.1.3.2.2.1 Klempířské výrobky" | [14 empty] | VV | 2 | 1 | True | 0 | ROZPOCET
| VV |  | "K10.01"18 |  | 18 | [12 empty] | VV | 2 | 2 | True | 0 | ROZPOCET
| VV |  | "K10.04"32 |  | 32 | [12 empty] | VV | 2 | 2 | True | 0 | ROZPOCET
| VV |  | "K10.05"130 |  | 130 | [12 empty] | VV | 2 | 2 | True | 0 | ROZPOCET
| VV |  | "K10.09"7,0*2 |  | 14 | [12 empty] | VV | 2 | 2 | True | 0 | ROZPOCET
| VV |  | "K10.10"7,5 |  | 7.5 | [12 empty] | VV | 2 | 2 | True | 0 | ROZPOCET
| VV |  | "K10.11"4,0 |  | 4 | [12 empty] | VV | 2 | 2 | True | 0 | ROZPOCET
| VV |  | "K10.14"94 |  | 94 | [12 empty] | VV | 2 | 2 | True | 0 | ROZPOCET
| VV |  | Součet |  | 299.5 | [12 empty] | VV | 2 | 4 | True | 1 | ROZPOCET
86 | K | 764002851 | Demontáž klempířských konstrukcí oplechování parapetů do suti | m | 13.4 |  | 0 | CS ÚRS 2021 01 |  | základní |  | 0 | 0 | 0 | 0.00167 | 0.022378 | 16 | K | 2 |  |  |  | ROZPOCET | 0 | 0 | 0 | 0 | 0 | 1 | 0 | 16 | 399156544
| Online PSC |  | https://podminky.urs.cz/item/CS_URS_2021_01/764002851 | [14 empty] | Online PSC | 2
| VV |  | "D1.1.3.2.2.1 Klempířské výrobky" | [14 empty] | VV | 2 | 1 | True | 0 | ROZPOCET
| VV |  | "K10.02"2 |  | 2 | [12 empty] | VV | 2 | 2 | True | 0 | ROZPOCET
| VV |  | "K10.03"2 |  | 2 | [12 empty] | VV | 2 | 2 | True | 0 | ROZPOCET
| VV |  | "K10.10"7,5 |  | 7.5 | [12 empty] | VV | 2 | 2 | True | 0 | ROZPOCET
| VV |  | "K10.12"0,9 |  | 0.9 | [12 empty] | VV | 2 | 2 | True | 0 | ROZPOCET
| VV |  | "K10.13"0,5*2 |  | 1 | [12 empty] | VV | 2 | 2 | True | 0 | ROZPOCET
| VV |  | Součet |  | 13.4 | [12 empty] | VV | 2 | 4 | True | 1 | ROZPOCET
87 | K | 764004831 | Demontáž klempířských konstrukcí žlabu mezistřešního nebo zaatikového do suti | m | 86.98 |  | 0 | CS ÚRS 2021 01 |  | základní |  | 0 | 0 | 0 | 0.01213 | 1.0551 | 16 | K | 2 |  |  |  | ROZPOCET | 0 | 0 | 0 | 0 | 0 | 1 | 0 | 16 | 799594317
| Online PSC |  | https://podminky.urs.cz/item/CS_URS_2021_01/764004831 | [14 empty] | Online PSC | 2
| VV |  | "D.1.1.2.2 Stav půdorys střechy - bourací kce" | [14 empty] | VV | 2 | 1 | True | 0 | ROZPOCET
| VV |  | (6,722+40,129+40,129) |  | 86.98 | [12 empty] | VV | 2 | 2 | True | 0 | ROZPOCET
| VV |  | Součet |  | 86.98 | [12 empty] | VV | 2 | 4 | True | 1 | ROZPOCET
88 | K | 764004863 | Demontáž klempířských konstrukcí svodu k dalšímu použití | m | 2 |  | 0 | CS ÚRS 2021 01 |  | základní |  | 0 | 0 | 0 | 0.00394 | 0.00788 | 16 | K | 2 |  |  |  | ROZPOCET | 0 | 0 | 0 | 0 | 0 | 1 | 0 | 16 | 654068488
| Online PSC |  | https://podminky.urs.cz/item/CS_URS_2021_01/764004863 | [14 empty] | Online PSC | 2
| VV |  | "D1.1.3.2.2.1 Klempířské výrobky" | [14 empty] | VV | 2 | 1 | True | 0 | ROZPOCET
| VV |  | "K10.15"2,0 |  | 2 | [12 empty] | VV | 2 | 2 | True | 0 | ROZPOCET
| VV |  | Součet |  | 2 | [12 empty] | VV | 2 | 4 | True | 1 | ROZPOCET
89 | K | 764131401 | Krytina ze svitků nebo tabulí z měděného plechu s úpravou u okapů, prostupů a výčnělků střechy rovné drážkováním ze svitků rš 500 mm, sklon střechy do 30° | m2 | 7.15 |  | 0 | CS ÚRS 2021 01 |  | základní |  | 0 | 0.00672 | 0.048048 | 0 | 0 | 16 | K | 2 |  |  |  | ROZPOCET | 0 | 0 | 0 | 0 | 0 | 1 | 0 | 16 | 1301320424
| Online PSC |  | https://podminky.urs.cz/item/CS_URS_2021_01/764131401 | [14 empty] | Online PSC | 2
| VV |  | "D.1.1.2.5 Stav půdorys střechy -návrh kce" | [14 empty] | VV | 2 | 1 | True | 0 | ROZPOCET
| VV |  | "10.03"7,15 |  | 7.15 | [12 empty] | VV | 2 | 2 | True | 0 | ROZPOCET
| VV |  | Součet |  | 7.15 | [12 empty] | VV | 2 | 4 | True | 1 | ROZPOCET
90 | K | 764225402 | Oplechování horních ploch zdí a nadezdívek (atik) z hliníkového plechu celoplošně lepené rš 200 mm dle tabulky | m | 360 |  | 0 | CS ÚRS 2021 01 |  | základní |  | 0 | 0.00094 | 0.3384 | 0 | 0 | 16 | K | 2 |  |  |  | ROZPOCET | 0 | 0 | 0 | 0 | 0 | 1 | 0 | 16 | -1474733316
| Online PSC |  | https://podminky.urs.cz/item/CS_URS_2021_01/764225402 | [14 empty] | Online PSC | 2
| VV |  | "D1.1.3.2.2.1 Klempířské výrobky" | [14 empty] | VV | 2 | 1 | True | 0 | ROZPOCET
| VV |  | "K10.06"180 |  | 180 | [12 empty] | VV | 2 | 2 | True | 0 | ROZPOCET
| VV |  | "K10.07"180 |  | 180 | [12 empty] | VV | 2 | 2 | True | 0 | ROZPOCET
| VV |  | Součet |  | 360 | [12 empty] | VV | 2 | 4 | True | 1 | ROZPOCET
91 | K | 764225403 | Oplechování horních ploch zdí a nadezdívek (atik) z hliníkového plechu celoplošně lepené rš 250 mm dle tabulky | m | 180 |  | 0 | CS ÚRS 2021 01 |  | základní |  | 0 | 0.00105 | 0.189 | 0 | 0 | 16 | K | 2 |  |  |  | ROZPOCET | 0 | 0 | 0 | 0 | 0 | 1 | 0 | 16 | -1924616621
| Online PSC |  | https://podminky.urs.cz/item/CS_URS_2021_01/764225403 | [14 empty] | Online PSC | 2
| VV |  | "D1.1.3.2.2.1 Klempířské výrobky" | [14 empty] | VV | 2 | 1 | True | 0 | ROZPOCET
| VV |  | "K10.05"180 |  | 180 | [12 empty] | VV | 2 | 2 | True | 0 | ROZPOCET
| VV |  | Součet |  | 180 | [12 empty] | VV | 2 | 4 | True | 1 | ROZPOCET
92 | K | 764225405 | Oplechování horních ploch zdí a nadezdívek (atik) z hliníkového plechu celoplošně lepené rš 400 mm dle tabulky | m | 28 |  | 0 | CS ÚRS 2021 01 |  | základní |  | 0 | 0.00167 | 0.04676 | 0 | 0 | 16 | K | 2 |  |  |  | ROZPOCET | 0 | 0 | 0 | 0 | 0 | 1 | 0 | 16 | -393510563
| Online PSC |  | https://podminky.urs.cz/item/CS_URS_2021_01/764225405 | [14 empty] | Online PSC | 2
| VV |  | "D1.1.3.2.2.1 Klempířské výrobky" | [14 empty] | VV | 2 | 1 | True | 0 | ROZPOCET
| VV |  | "K10.08"7,0*2 |  | 14 | [12 empty] | VV | 2 | 2 | True | 0 | ROZPOCET
| VV |  | "K10.09"7,0*2 |  | 14 | [12 empty] | VV | 2 | 2 | True | 0 | ROZPOCET
| VV |  | Součet |  | 28 | [12 empty] | VV | 2 | 4 | True | 1 | ROZPOCET
93 | K | 764225407 | Oplechování horních ploch zdí a nadezdívek (atik) z hliníkového plechu celoplošně lepené rš 670 mm dle tabulky | m | 4 |  | 0 | CS ÚRS 2021 01 |  | základní |  | 0 | 0.0028 | 0.0112 | 0 | 0 | 16 | K | 2 |  |  |  | ROZPOCET | 0 | 0 | 0 | 0 | 0 | 1 | 0 | 16 | -951099776
| Online PSC |  | https://podminky.urs.cz/item/CS_URS_2021_01/764225407 | [14 empty] | Online PSC | 2
| VV |  | "D1.1.3.2.2.1 Klempířské výrobky" | [14 empty] | VV | 2 | 1 | True | 0 | ROZPOCET
| VV |  | "K10.11"4,0 |  | 4 | [12 empty] | VV | 2 | 2 | True | 0 | ROZPOCET
| VV |  | Součet |  | 4 | [12 empty] | VV | 2 | 4 | True | 1 | ROZPOCET
94 | K | 764225411 | Oplechování horních ploch zdí a nadezdívek (atik) z hliníkového plechu celoplošně lepené přes rš 800 mm dle tabulky | m2 | 55 |  | 0 | CS ÚRS 2021 01 |  | základní |  | 0 | 0.00397 | 0.21835 | 0 | 0 | 16 | K | 2 |  |  |  | ROZPOCET | 0 | 0 | 0 | 0 | 0 | 1 | 0 | 16 | -1172387041
| Online PSC |  | https://podminky.urs.cz/item/CS_URS_2021_01/764225411 | [14 empty] | Online PSC | 2
| VV |  | "D1.1.3.2.2.1 Klempířské výrobky" | [14 empty] | VV | 2 | 1 | True | 0 | ROZPOCET
| VV |  | "K10.01"18*1,1 |  | 19.8 | [12 empty] | VV | 2 | 2 | True | 0 | ROZPOCET
| VV |  | "K10.04"32*1,1 |  | 35.2 | [12 empty] | VV | 2 | 2 | True | 0 | ROZPOCET
| VV |  | Součet |  | 55 | [12 empty] | VV | 2 | 4 | True | 1 | ROZPOCET
95 | K | 764226405 | Oplechování parapetů z hliníkového plechu rovných mechanicky kotvené, bez rohů rš 400 mm dle tabulky | m | 8.4 |  | 0 | CS ÚRS 2021 01 |  | základní |  | 0 | 0.00094 | 0.007896 | 0 | 0 | 16 | K | 2 |  |  |  | ROZPOCET | 0 | 0 | 0 | 0 | 0 | 1 | 0 | 16 | -402028946
| Online PSC |  | https://podminky.urs.cz/item/CS_URS_2021_01/764226405 | [14 empty] | Online PSC | 2
| VV |  | "D1.1.3.2.2.1 Klempířské výrobky" | [14 empty] | VV | 2 | 1 | True | 0 | ROZPOCET
| VV |  | "K10.10"7,5 |  | 7.5 | [12 empty] | VV | 2 | 2 | True | 0 | ROZPOCET
| VV |  | "K10.12"0,9 |  | 0.9 | [12 empty] | VV | 2 | 2 | True | 0 | ROZPOCET
| VV |  | Součet |  | 8.4 | [12 empty] | VV | 2 | 4 | True | 1 | ROZPOCET
96 | K | 764226452 | Oplechování parapetů z hliníkového plechu rovných celoplošně lepené, bez rohů rš 1000 mm dle tabulky | m | 5.9 |  | 0 |  |  | základní |  | 0 | 0.0038 | 0.02242 | 0 | 0 | 16 | K | 2 |  |  |  | ROZPOCET | 0 | 0 | 0 | 0 | 0 | 1 | 0 | 16 | -365948742
| VV |  | "D1.1.3.2.2.1 Klempířské výrobky" | [14 empty] | VV | 2 | 1 | True | 0 | ROZPOCET
| VV |  | "K10.02"2,0 |  | 2 | [12 empty] | VV | 2 | 2 | True | 0 | ROZPOCET
| VV |  | "K10.03"2,0 |  | 2 | [12 empty] | VV | 2 | 2 | True | 0 | ROZPOCET
| VV |  | "K10.12"0,9 |  | 0.9 | [12 empty] | VV | 2 | 2 | True | 0 | ROZPOCET
| VV |  | "K10.13"0,5*2 |  | 1 | [12 empty] | VV | 2 | 2 | True | 0 | ROZPOCET
| VV |  | Součet |  | 5.9 | [12 empty] | VV | 2 | 4 | True | 1 | ROZPOCET
97 | K | 764538402 | Svod z měděného plechu včetně objímek, kolen a odskoků hranatý, o straně 100 mm dle tabulky | m | 2 |  | 0 | CS ÚRS 2021 01 |  | základní |  | 0 | 0.00347 | 0.00694 | 0 | 0 | 16 | K | 2 |  |  |  | ROZPOCET | 0 | 0 | 0 | 0 | 0 | 1 | 0 | 16 | 1241137273
| Online PSC |  | https://podminky.urs.cz/item/CS_URS_2021_01/764538402 | [14 empty] | Online PSC | 2
| VV |  | "D1.1.3.2.2.1 Klempířské výrobky" | [14 empty] | VV | 2 | 1 | True | 0 | ROZPOCET
| VV |  | "K10.15"2 |  | 2 | [12 empty] | VV | 2 | 2 | True | 0 | ROZPOCET
| VV |  | Součet |  | 2 | [12 empty] | VV | 2 | 4 | True | 1 | ROZPOCET
98 | K | 998764202 | Přesun hmot pro konstrukce klempířské stanovený procentní sazbou (%) z ceny vodorovná dopravní vzdálenost do 50 m v objektech výšky přes 6 do 12 m | % |  |  | 0 | CS ÚRS 2021 01 |  | základní |  | 0 | 0 | 0 | 0 | 0 | 16 | K | 2 |  |  |  | ROZPOCET | 0 | 0 | 0 | 0 | 0 | 1 | 0 | 16 | -1351753590
| Online PSC |  | https://podminky.urs.cz/item/CS_URS_2021_01/998764202 | [14 empty] | Online PSC | 2
| D | 766 | Konstrukce truhlářské |  |  |  | 0 |  |  |  |  | 0 |  | 0.062895 |  | 0 | 2 | D | 1 |  |  |  | ROZPOCET | [6 empty] | 0
99 | K | 766621011 | Montáž oken dřevěných včetně montáže rámu plochy přes 1 m2 pevných do zdiva, výšky do 1,5 m | m2 | 1.82 |  | 0 | CS ÚRS 2021 01 |  | základní |  | 0 | 0.00026 | 0.0004732 | 0 | 0 | 16 | K | 2 |  |  |  | ROZPOCET | 0 | 0 | 0 | 0 | 0 | 1 | 0 | 16 | -1441710244
| Online PSC |  | https://podminky.urs.cz/item/CS_URS_2021_01/766621011 | [14 empty] | Online PSC | 2
| VV |  | "D.1.1.3.2.1 Výpis vnějších výplní" | [14 empty] | VV | 2 | 1 | True | 0 | ROZPOCET
| VV |  | "O1" 2,6*0,7 |  | 1.82 | [12 empty] | VV | 2 | 2 | True | 0 | ROZPOCET
| VV |  | Součet |  | 1.82 | [12 empty] | VV | 2 | 4 | True | 1 | ROZPOCET
100 | M | 61110002 | okno dřevěné s fixním zasklením dvojsklo přes plochu 1m2 do v 1,5m | m2 | 0.98 |  | 0 | CS ÚRS 2021 01 |  | základní |  | 0 | 0.02917 | 0.028587 | 0 | 0 | 32 | M | 2 |  |  |  | ROZPOCET | 0 | 0 | 0 | 0 | 0 | 1 | 0 | 16 | 1286454443
| Online PSC |  | https://podminky.urs.cz/item/CS_URS_2021_01/61110002 | [14 empty] | Online PSC | 2
| VV |  | "D.1.1.3.2.1 Výpis vnějších výplní" | [14 empty] | VV | 2 | 1 | True | 0 | ROZPOCET
| VV |  | "O1" 1,4*0,7 |  | 0.98 | [12 empty] | VV | 2 | 2 | True | 0 | ROZPOCET
| VV |  | Součet |  | 0.98 | [12 empty] | VV | 2 | 4 | True | 1 | ROZPOCET
101 | M | 61110008 | okno dřevěné otevíravé/sklopné dvojsklo do plochy 1m2 | m2 | 0.84 |  | 0 | CS ÚRS 2021 01 |  | základní |  | 0 | 0.04028 | 0.033835 | 0 | 0 | 32 | M | 2 |  |  |  | ROZPOCET | 0 | 0 | 0 | 0 | 0 | 1 | 0 | 16 | -1155994114
| Online PSC |  | https://podminky.urs.cz/item/CS_URS_2021_01/61110008 | [14 empty] | Online PSC | 2
| VV |  | "D.1.1.3.2.1 Výpis vnějších výplní" | [14 empty] | VV | 2 | 1 | True | 0 | ROZPOCET
| VV |  | "O1" 0,6*0,7*2 |  | 0.84 | [12 empty] | VV | 2 | 2 | True | 0 | ROZPOCET
| VV |  | Součet |  | 0.84 | [12 empty] | VV | 2 | 4 | True | 1 | ROZPOCET
102 | K | 766622813 | Demontáž okenních konstrukcí k opětovnému použití rámu jednoduchých dřevěných, plochy otvoru přes 2 do 4 m2 | m2 | 1.82 |  | 0 | CS ÚRS 2021 01 |  | základní |  | 0 | 0 | 0 | 0 | 0 | 16 | K | 2 |  |  |  | ROZPOCET | 0 | 0 | 0 | 0 | 0 | 1 | 0 | 16 | -564072021
| Online PSC |  | https://podminky.urs.cz/item/CS_URS_2021_01/766622813 | [14 empty] | Online PSC | 2
| VV |  | "D.1.1.3.2.1 Výpis vnějších výplní" | [14 empty] | VV | 2 | 1 | True | 0 | ROZPOCET
| VV |  | "O1" 2,6*0,7 |  | 1.82 | [12 empty] | VV | 2 | 2 | True | 0 | ROZPOCET
| VV |  | Součet |  | 1.82 | [12 empty] | VV | 2 | 4 | True | 1 | ROZPOCET
103 | K | 766622861 | Demontáž okenních konstrukcí k opětovnému použití vyvěšení křídel dřevěných nebo plastových okenních, plochy otvoru do 1,5 m2 | kus | 2 |  | 0 | CS ÚRS 2021 01 |  | základní |  | 0 | 0 | 0 | 0 | 0 | 16 | K | 2 |  |  |  | ROZPOCET | 0 | 0 | 0 | 0 | 0 | 1 | 0 | 16 | 1340139032
| Online PSC |  | https://podminky.urs.cz/item/CS_URS_2021_01/766622861 | [14 empty] | Online PSC | 2
| VV |  | "D.1.1.3.2.1 Výpis vnějších výplní" | [14 empty] | VV | 2 | 1 | True | 0 | ROZPOCET
| VV |  | "O1" 2 |  | 2 | [12 empty] | VV | 2 | 2 | True | 0 | ROZPOCET
| VV |  | Součet |  | 2 | [12 empty] | VV | 2 | 4 | True | 1 | ROZPOCET
104 | K | 766622862 | Demontáž okenních konstrukcí k opětovnému použití vyvěšení křídel dřevěných nebo plastových okenních, plochy otvoru přes 1,5 m2 | kus | 1 |  | 0 | CS ÚRS 2021 01 |  | základní |  | 0 | 0 | 0 | 0 | 0 | 16 | K | 2 |  |  |  | ROZPOCET | 0 | 0 | 0 | 0 | 0 | 1 | 0 | 16 | -1818489646
| Online PSC |  | https://podminky.urs.cz/item/CS_URS_2021_01/766622862 | [14 empty] | Online PSC | 2
| VV |  | "D.1.1.3.2.1 Výpis vnějších výplní" | [14 empty] | VV | 2 | 1 | True | 0 | ROZPOCET
| VV |  | "O1" 1 |  | 1 | [12 empty] | VV | 2 | 2 | True | 0 | ROZPOCET
| VV |  | Součet |  | 1 | [12 empty] | VV | 2 | 4 | True | 1 | ROZPOCET
105 | K | 998766202 | Přesun hmot pro konstrukce truhlářské stanovený procentní sazbou (%) z ceny vodorovná dopravní vzdálenost do 50 m v objektech výšky přes 6 do 12 m | % |  |  | 0 | CS ÚRS 2021 01 |  | základní |  | 0 | 0 | 0 | 0 | 0 | 16 | K | 2 |  |  |  | ROZPOCET | 0 | 0 | 0 | 0 | 0 | 1 | 0 | 16 | -987402216
| Online PSC |  | https://podminky.urs.cz/item/CS_URS_2021_01/998766202 | [14 empty] | Online PSC | 2
| D | 771 | Podlahy z dlaždic |  |  |  | 0 |  |  |  |  | 0 |  | 0.12727 |  | 1.1232 | 2 | D | 1 |  |  |  | ROZPOCET | [6 empty] | 0
106 | K | 771571810 | Demontáž podlah z dlaždic keramických kladených do malty | m2 | 9.8 |  | 0 | CS ÚRS 2021 01 |  | základní |  | 0 | 0 | 0 | 0.08317 | 0.81507 | 16 | K | 2 |  |  |  | ROZPOCET | 0 | 0 | 0 | 0 | 0 | 1 | 0 | 16 | 1385368112
| Online PSC |  | https://podminky.urs.cz/item/CS_URS_2021_01/771571810 | [14 empty] | Online PSC | 2
| VV |  | "D.1.1.2.1 Stav půdorys 1.PP - bourací stav" | [14 empty] | VV | 2 | 1 | True | 0 | ROZPOCET
| VV |  | "M47"9,8 |  | 9.8 | [12 empty] | VV | 2 | 2 | True | 0 | ROZPOCET
| VV |  | Součet |  | 9.8 | [12 empty] | VV | 2 | 4 | True | 1 | ROZPOCET
107 | K | 771573913 | Opravy podlah z dlaždic keramických lepených při velikosti dlaždic přes 9 do 12 ks/m2 | kus | 117.6 |  | 0 | CS ÚRS 2021 01 |  | základní |  | 0 | 0.00083 | 0.097608 | 0.00262 | 0.30811 | 16 | K | 2 |  |  |  | ROZPOCET | 0 | 0 | 0 | 0 | 0 | 1 | 0 | 16 | 2055745727
| Online PSC |  | https://podminky.urs.cz/item/CS_URS_2021_01/771573913 | [14 empty] | Online PSC | 2
| VV |  | "D.1.1.2.1 Stav půdorys 1.PP - bourací stav" | [14 empty] | VV | 2 | 1 | True | 0 | ROZPOCET
| VV |  | "M47"9,8*12 |  | 117.6 | [12 empty] | VV | 2 | 2 | True | 0 | ROZPOCET
| VV |  | Součet |  | 117.6 | [12 empty] | VV | 2 | 4 | True | 1 | ROZPOCET
108 | M | 59761003 | dlažba keramická hutná hladká do interiéru přes 9 do 12ks/m2 | m2 | 1.648 |  | 0 | CS ÚRS 2021 01 |  | základní |  | 0 | 0.018 | 0.029664 | 0 | 0 | 32 | M | 2 |  |  |  | ROZPOCET | 0 | 0 | 0 | 0 | 0 | 1 | 0 | 16 | -1011409882
| Online PSC |  | https://podminky.urs.cz/item/CS_URS_2021_01/59761003 | [14 empty] | Online PSC | 2
| VV |  | 13,622*0,121 'Přepočtené koeficientem množství |  | 1.648 | [12 empty] | VV | 2 | 2 | False | 1 | ROZPOCET
109 | K | 998771202 | Přesun hmot pro podlahy z dlaždic stanovený procentní sazbou (%) z ceny vodorovná dopravní vzdálenost do 50 m v objektech výšky přes 6 do 12 m | % |  |  | 0 | CS ÚRS 2021 01 |  | základní |  | 0 | 0 | 0 | 0 | 0 | 16 | K | 2 |  |  |  | ROZPOCET | 0 | 0 | 0 | 0 | 0 | 1 | 0 | 16 | 530480227
| Online PSC |  | https://podminky.urs.cz/item/CS_URS_2021_01/998771202 | [14 empty] | Online PSC | 2
| D | 781 | Dokončovací práce - obklady |  |  |  | 0 |  |  |  |  | 0 |  | 0.40902 |  | 0.58616 | 2 | D | 1 |  |  |  | ROZPOCET | [6 empty] | 0
110 | K | 781473810 | Demontáž obkladů z dlaždic keramických lepených | m2 | 21.55 |  | 0 | CS ÚRS 2021 01 |  | základní |  | 0 | 0 | 0 | 0.0272 | 0.58616 | 16 | K | 2 |  |  |  | ROZPOCET | 0 | 0 | 0 | 0 | 0 | 1 | 0 | 16 | 1036920629
| Online PSC |  | https://podminky.urs.cz/item/CS_URS_2021_01/781473810 | [14 empty] | Online PSC | 2
| VV |  | "D.1.1.2.1 Stav půdorys 1.PP - bourací stav" | [14 empty] | VV | 2 | 1 | True | 0 | ROZPOCET
| VV |  | "M47"(1,8+4,08)*2*2-(1,0*1,97) |  | 21.55 | [12 empty] | VV | 2 | 2 | True | 0 | ROZPOCET
| VV |  | Součet |  | 21.55 | [12 empty] | VV | 2 | 4 | True | 1 | ROZPOCET
111 | K | 781474112 | Montáž obkladů vnitřních stěn z dlaždic keramických lepených flexibilním lepidlem maloformátových hladkých přes 9 do 12 ks/m2 | m2 | 21.55 |  | 0 | CS ÚRS 2021 01 |  | základní |  | 0 | 0.006 | 0.1293 | 0 | 0 | 16 | K | 2 |  |  |  | ROZPOCET | 0 | 0 | 0 | 0 | 0 | 1 | 0 | 16 | 983572833
| Online PSC |  | https://podminky.urs.cz/item/CS_URS_2021_01/781474112 | [14 empty] | Online PSC | 2
| VV |  | "D.1.1.2.1 Stav půdorys 1.PP - bourací stav" | [14 empty] | VV | 2 | 1 | True | 0 | ROZPOCET
| VV |  | "M47"(1,8+4,08)*2*2-(1,0*1,97) |  | 21.55 | [12 empty] | VV | 2 | 2 | True | 0 | ROZPOCET
| VV |  | Součet |  | 21.55 | [12 empty] | VV | 2 | 4 | True | 1 | ROZPOCET
112 | M | 59761026 | obklad keramický hladký do 12ks/m2 | m2 | 23.705 |  | 0 | CS ÚRS 2021 01 |  | základní |  | 0 | 0.0118 | 0.27972 | 0 | 0 | 32 | M | 2 |  |  |  | ROZPOCET | 0 | 0 | 0 | 0 | 0 | 1 | 0 | 16 | -227024309
| Online PSC |  | https://podminky.urs.cz/item/CS_URS_2021_01/59761026 | [14 empty] | Online PSC | 2
| VV |  | "D.1.1.2.1 Stav půdorys 1.PP - bourací stav" | [14 empty] | VV | 2 | 1 | True | 0 | ROZPOCET
| VV |  | "M47"(1,8+4,08)*2*2-(1,0*1,97) |  | 21.55 | [12 empty] | VV | 2 | 2 | True | 0 | ROZPOCET
| VV |  | Součet |  | 21.55 | [12 empty] | VV | 2 | 4 | True | 1 | ROZPOCET
| VV |  | 21,55*1,1 'Přepočtené koeficientem množství |  | 23.705 | [12 empty] | VV | 2 | 2 | False | 1 | ROZPOCET
113 | K | 998781202 | Přesun hmot pro obklady keramické stanovený procentní sazbou (%) z ceny vodorovná dopravní vzdálenost do 50 m v objektech výšky přes 6 do 12 m | % |  |  | 0 | CS ÚRS 2021 01 |  | základní |  | 0 | 0 | 0 | 0 | 0 | 16 | K | 2 |  |  |  | ROZPOCET | 0 | 0 | 0 | 0 | 0 | 1 | 0 | 16 | -125943536
| Online PSC |  | https://podminky.urs.cz/item/CS_URS_2021_01/998781202 | [14 empty] | Online PSC | 2
| D | 783 | Dokončovací práce - nátěry |  |  |  | 0 |  |  |  |  | 0 |  | 0.72099 |  | 0 | 2 | D | 1 |  |  |  | ROZPOCET | [6 empty] | 0
114 | K | 783009401 | Bezpečnostní šrafování stěn nebo svislých ploch rovných | m2 | 10 |  | 0 | CS ÚRS 2021 01 |  | základní |  | 0 | 0.00021 | 0.0021 | 0 | 0 | 16 | K | 2 |  |  |  | ROZPOCET | 0 | 0 | 0 | 0 | 0 | 1 | 0 | 16 | -647064297
| Online PSC |  | https://podminky.urs.cz/item/CS_URS_2021_01/783009401 | [14 empty] | Online PSC | 2
| VV |  | "D.1.1.3.2.4.1. Ostatní výrobky" | [14 empty] | VV | 2 | 1 | True | 0 | ROZPOCET
| VV |  | "OV 10.13" 200*0,05 |  | 10 | [12 empty] | VV | 2 | 2 | True | 0 | ROZPOCET
| VV |  | Součet |  | 10 | [12 empty] | VV | 2 | 4 | True | 1 | ROZPOCET
115 | K | 783009411 | Bezpečnostní šrafování podlah nebo vodorovných ploch rovných | m2 | 10 |  | 0 | CS ÚRS 2021 01 |  | základní |  | 0 | 0.00021 | 0.0021 | 0 | 0 | 16 | K | 2 |  |  |  | ROZPOCET | 0 | 0 | 0 | 0 | 0 | 1 | 0 | 16 | 1479707655
| Online PSC |  | https://podminky.urs.cz/item/CS_URS_2021_01/783009411 | [14 empty] | Online PSC | 2
| VV |  | "D.1.1.3.2.4.1. Ostatní výrobky" | [14 empty] | VV | 2 | 1 | True | 0 | ROZPOCET
| VV |  | "OV 10.13" 200*0,05 |  | 10 | [12 empty] | VV | 2 | 2 | True | 0 | ROZPOCET
| VV |  | Součet |  | 10 | [12 empty] | VV | 2 | 4 | True | 1 | ROZPOCET
116 | K | 783301303 | Příprava podkladu zámečnických konstrukcí před provedením nátěru odrezivění odrezovačem bezoplachovým | m2 | 36 |  | 0 | CS ÚRS 2021 01 |  | základní |  | 0 | 7e-05 | 0.00252 | 0 | 0 | 16 | K | 2 |  |  |  | ROZPOCET | 0 | 0 | 0 | 0 | 0 | 1 | 0 | 16 | 633177972
| Online PSC |  | https://podminky.urs.cz/item/CS_URS_2021_01/783301303 | [14 empty] | Online PSC | 2
| VV |  | "D.1.1.2.1. Stav půdorys 1.PP - bourací práce" | [14 empty] | VV | 2 | 1 | True | 0 | ROZPOCET
| VV |  | "Z10.01" 0,06*4*6,0*25 |  | 36 | [12 empty] | VV | 2 | 2 | True | 0 | ROZPOCET
| VV |  | Součet |  | 36 | [12 empty] | VV | 2 | 4 | True | 1 | ROZPOCET
117 | K | 783306801 | Odstranění nátěrů ze zámečnických konstrukcí obroušením | m2 | 36 |  | 0 | CS ÚRS 2021 01 |  | základní |  | 0 | 6e-05 | 0.00216 | 0 | 0 | 16 | K | 2 |  |  |  | ROZPOCET | 0 | 0 | 0 | 0 | 0 | 1 | 0 | 16 | -311919334
| Online PSC |  | https://podminky.urs.cz/item/CS_URS_2021_01/783306801 | [14 empty] | Online PSC | 2
| VV |  | "D.1.1.2.1. Stav půdorys 1.PP - bourací práce" | [14 empty] | VV | 2 | 1 | True | 0 | ROZPOCET
| VV |  | "Z10.01" 0,06*4*6,0*25 |  | 36 | [12 empty] | VV | 2 | 2 | True | 0 | ROZPOCET
| VV |  | Součet |  | 36 | [12 empty] | VV | 2 | 4 | True | 1 | ROZPOCET
118 | K | 783306809 | Odstranění nátěrů ze zámečnických konstrukcí okartáčováním | m2 | 36 |  | 0 | CS ÚRS 2021 01 |  | základní |  | 0 | 0 | 0 | 0 | 0 | 16 | K | 2 |  |  |  | ROZPOCET | 0 | 0 | 0 | 0 | 0 | 1 | 0 | 16 | -775530611
| Online PSC |  | https://podminky.urs.cz/item/CS_URS_2021_01/783306809 | [14 empty] | Online PSC | 2
| VV |  | "D.1.1.2.1. Stav půdorys 1.PP - bourací práce" | [14 empty] | VV | 2 | 1 | True | 0 | ROZPOCET
| VV |  | "Z10.01" 0,06*4*6,0*25 |  | 36 | [12 empty] | VV | 2 | 2 | True | 0 | ROZPOCET
| VV |  | Součet |  | 36 | [12 empty] | VV | 2 | 4 | True | 1 | ROZPOCET
119 | K | 783314203 | Základní antikorozní nátěr zámečnických konstrukcí jednonásobný syntetický samozákladující | m2 | 36 |  | 0 | CS ÚRS 2021 01 |  | základní |  | 0 | 0.00014 | 0.00504 | 0 | 0 | 16 | K | 2 |  |  |  | ROZPOCET | 0 | 0 | 0 | 0 | 0 | 1 | 0 | 16 | -277543584
| Online PSC |  | https://podminky.urs.cz/item/CS_URS_2021_01/783314203 | [14 empty] | Online PSC | 2
| VV |  | "D.1.1.2.1. Stav půdorys 1.PP - bourací práce" | [14 empty] | VV | 2 | 1 | True | 0 | ROZPOCET
| VV |  | "Z10.01" 0,06*4*6,0*25 |  | 36 | [12 empty] | VV | 2 | 2 | True | 0 | ROZPOCET
| VV |  | Součet |  | 36 | [12 empty] | VV | 2 | 4 | True | 1 | ROZPOCET
120 | K | 783315103 | Mezinátěr zámečnických konstrukcí jednonásobný syntetický samozákladující | m2 | 36 |  | 0 | CS ÚRS 2021 01 |  | základní |  | 0 | 0.00014 | 0.00504 | 0 | 0 | 16 | K | 2 |  |  |  | ROZPOCET | 0 | 0 | 0 | 0 | 0 | 1 | 0 | 16 | -1981116200
| Online PSC |  | https://podminky.urs.cz/item/CS_URS_2021_01/783315103 | [14 empty] | Online PSC | 2
| VV |  | "D.1.1.2.1. Stav půdorys 1.PP - bourací práce" | [14 empty] | VV | 2 | 1 | True | 0 | ROZPOCET
| VV |  | "Z10.01" 0,06*4*6,0*25 |  | 36 | [12 empty] | VV | 2 | 2 | True | 0 | ROZPOCET
| VV |  | Součet |  | 36 | [12 empty] | VV | 2 | 4 | True | 1 | ROZPOCET
121 | K | 783317105 | Krycí nátěr (email) zámečnických konstrukcí jednonásobný syntetický samozákladující | m2 | 36 |  | 0 | CS ÚRS 2021 01 |  | základní |  | 0 | 0.00014 | 0.00504 | 0 | 0 | 16 | K | 2 |  |  |  | ROZPOCET | 0 | 0 | 0 | 0 | 0 | 1 | 0 | 16 | -1784176264
| Online PSC |  | https://podminky.urs.cz/item/CS_URS_2021_01/783317105 | [14 empty] | Online PSC | 2
| VV |  | "D.1.1.2.1. Stav půdorys 1.PP - bourací práce" | [14 empty] | VV | 2 | 1 | True | 0 | ROZPOCET
| VV |  | "Z10.01" 0,06*4*6,0*25 |  | 36 | [12 empty] | VV | 2 | 2 | True | 0 | ROZPOCET
| VV |  | Součet |  | 36 | [12 empty] | VV | 2 | 4 | True | 1 | ROZPOCET
122 | K | 783533101 | Základní (napouštěcí ) nátěr krytiny krytiny vláknocementové sklonu střechy do 30° jednonásobný epoxidový | m2 | 295.51 |  | 0 | CS ÚRS 2021 01 |  | základní |  | 0 | 0.00069 | 0.2039 | 0 | 0 | 16 | K | 2 |  |  |  | ROZPOCET | 0 | 0 | 0 | 0 | 0 | 1 | 0 | 16 | -555831214
| Online PSC |  | https://podminky.urs.cz/item/CS_URS_2021_01/783533101 | [14 empty] | Online PSC | 2
| VV |  | "D.1.1.2.5. Stav půdorys střechy - návrh kce" | [14 empty] | VV | 2 | 1 | True | 0 | ROZPOCET
| VV |  | "10.01"295,51 |  | 295.51 | [12 empty] | VV | 2 | 2 | True | 0 | ROZPOCET
| VV |  | Součet |  | 295.51 | [12 empty] | VV | 2 | 4 | True | 1 | ROZPOCET
123 | K | 783533111 | Základní (napouštěcí ) nátěr krytiny krytiny vláknocementové sklonu střechy do 30° dvojnásobný epoxidový | m2 | 295.51 |  | 0 | CS ÚRS 2021 01 |  | základní |  | 0 | 0.00138 | 0.4078 | 0 | 0 | 16 | K | 2 |  |  |  | ROZPOCET | 0 | 0 | 0 | 0 | 0 | 1 | 0 | 16 | 703321544
| Online PSC |  | https://podminky.urs.cz/item/CS_URS_2021_01/783533111 | [14 empty] | Online PSC | 2
| VV |  | "D.1.1.2.5. Stav půdorys střechy - návrh kce" | [14 empty] | VV | 2 | 1 | True | 0 | ROZPOCET
| VV |  | "10.01"295,51 |  | 295.51 | [12 empty] | VV | 2 | 2 | True | 0 | ROZPOCET
| VV |  | Součet |  | 295.51 | [12 empty] | VV | 2 | 4 | True | 1 | ROZPOCET
124 | M | 63127260 | tkanina sklovláknitá s protialkalickou úpravou 219g/m2 | m2 | 295.51 |  | 0 | CS ÚRS 2021 01 |  | základní |  | 0 | 0.00016 | 0.047282 | 0 | 0 | 8 | M | 2 |  |  |  | ROZPOCET | 0 | 0 | 0 | 0 | 0 | 1 | 0 | 4 | -1556140359
| Online PSC |  | https://podminky.urs.cz/item/CS_URS_2021_01/63127260 | [14 empty] | Online PSC | 2
| VV |  | "D.1.1.2.5. Stav půdorys střechy - návrh kce" | [14 empty] | VV | 2 | 1 | True | 0 | ROZPOCET
| VV |  | "10.01"295,51 |  | 295.51 | [12 empty] | VV | 2 | 2 | True | 0 | ROZPOCET
| VV |  | Součet |  | 295.51 | [12 empty] | VV | 2 | 4 | True | 1 | ROZPOCET
125 | K | 783543001 | Základní (napouštěcí ) nátěr krytiny krytiny plechové sklonu střechy do 10° jednonásobný polyuretanový | m2 | 82.617 |  | 0 | CS ÚRS 2021 01 |  | základní |  | 0 | 0.00018 | 0.014871 | 0 | 0 | 16 | K | 2 |  |  |  | ROZPOCET | 0 | 0 | 0 | 0 | 0 | 1 | 0 | 16 | 505810322
| Online PSC |  | https://podminky.urs.cz/item/CS_URS_2021_01/783543001 | [14 empty] | Online PSC | 2
| VV |  | "D.1.1.2.5. Stav půdorys střechy - návrh kce" | [14 empty] | VV | 2 | 1 | True | 0 | ROZPOCET
| VV |  | "zaatikový žlab 10.01"(40,129*0,56)+(40,129*0,66) |  | 48.957 | [12 empty] | VV | 2 | 2 | True | 0 | ROZPOCET
| VV |  | "betonová stěna"(7,617+2,0)*3,5 |  | 33.66 | [12 empty] | VV | 2 | 2 | True | 0 | ROZPOCET
| VV |  | Součet |  | 82.617 | [12 empty] | VV | 2 | 4 | True | 1 | ROZPOCET
126 | K | 783547001 | Krycí nátěr (email) krytiny krytiny plechové sklonu střechy do 10° jednonásobný polyuretanový | m2 | 82.617 |  | 0 | CS ÚRS 2021 01 |  | základní |  | 0 | 0.00017 | 0.014045 | 0 | 0 | 16 | K | 2 |  |  |  | ROZPOCET | 0 | 0 | 0 | 0 | 0 | 1 | 0 | 16 | 491343594
| Online PSC |  | https://podminky.urs.cz/item/CS_URS_2021_01/783547001 | [14 empty] | Online PSC | 2
| VV |  | "D.1.1.2.5. Stav půdorys střechy - návrh kce" | [14 empty] | VV | 2 | 1 | True | 0 | ROZPOCET
| VV |  | "zaatikový žlab 10.01"(40,129*0,56)+(40,129*0,66) |  | 48.957 | [12 empty] | VV | 2 | 2 | True | 0 | ROZPOCET
| VV |  | "betonová stěna"(7,617+2,0)*3,5 |  | 33.66 | [12 empty] | VV | 2 | 2 | True | 0 | ROZPOCET
| VV |  | Součet |  | 82.617 | [12 empty] | VV | 2 | 4 | True | 1 | ROZPOCET
127 | K | 783591111 | Příplatek k ceně nátěru krytiny dvojnásobného, za provedení ve sklonu střechy přes 10 do 30° | m2 | 82.617 |  | 0 | CS ÚRS 2021 01 |  | základní |  | 0 | 0 | 0 | 0 | 0 | 16 | K | 2 |  |  |  | ROZPOCET | 0 | 0 | 0 | 0 | 0 | 1 | 0 | 16 | -1642851999
| Online PSC |  | https://podminky.urs.cz/item/CS_URS_2021_01/783591111 | [14 empty] | Online PSC | 2
| VV |  | "D.1.1.2.5. Stav půdorys střechy - návrh kce" | [14 empty] | VV | 2 | 1 | True | 0 | ROZPOCET
| VV |  | "zaatikový žlab 10.01"(40,129*0,56)+(40,129*0,66) |  | 48.957 | [12 empty] | VV | 2 | 2 | True | 0 | ROZPOCET
| VV |  | "betonová stěna"(7,617+2,0)*3,5 |  | 33.66 | [12 empty] | VV | 2 | 2 | True | 0 | ROZPOCET
| VV |  | Součet |  | 82.617 | [12 empty] | VV | 2 | 4 | True | 1 | ROZPOCET
128 | K | 783906857 | Odstranění nátěrů z betonových podlah odstraňovačem nátěrů s obroušením | m2 | 82.617 |  | 0 | CS ÚRS 2021 01 |  | základní |  | 0 | 0.00011 | 0.0090879 | 0 | 0 | 16 | K | 2 |  |  |  | ROZPOCET | 0 | 0 | 0 | 0 | 0 | 1 | 0 | 16 | 1289455828
| Online PSC |  | https://podminky.urs.cz/item/CS_URS_2021_01/783906857 | [14 empty] | Online PSC | 2
| VV |  | "D.1.1.2.5. Stav půdorys střechy - návrh kce" | [14 empty] | VV | 2 | 1 | True | 0 | ROZPOCET
| VV |  | "betonová stěna"(7,617+2,0)*3,5 |  | 33.66 | [12 empty] | VV | 2 | 2 | True | 0 | ROZPOCET
| VV |  | "zaatikový žlab 10.01"(40,129*0,56)+(40,129*0,66) |  | 48.957 | [12 empty] | VV | 2 | 2 | True | 0 | ROZPOCET
| VV |  | Součet |  | 82.617 | [12 empty] | VV | 2 | 4 | True | 1 | ROZPOCET
| D | 784 | Dokončovací práce - malby a tapety |  |  |  | 0 |  |  |  |  | 0 |  | 0.50167 |  | 0 | 2 | D | 1 |  |  |  | ROZPOCET | [6 empty] | 0
129 | K | 784181121 | Penetrace podkladu jednonásobná hloubková akrylátová bezbarvá v místnostech výšky do 3,80 m | m2 | 1090.581 |  | 0 | CS ÚRS 2021 01 |  | základní |  | 0 | 0.0002 | 0.21812 | 0 | 0 | 16 | K | 2 |  |  |  | ROZPOCET | 0 | 0 | 0 | 0 | 0 | 1 | 0 | 16 | 121562023
| Online PSC |  | https://podminky.urs.cz/item/CS_URS_2021_01/784181121 | [14 empty] | Online PSC | 2
| VV |  | "D.1.1.2.5 Stav půdorys střechy - návrh kce" | [14 empty] | VV | 2 | 1 | True | 0 | ROZPOCET
| VV |  | (6,946+1,0+1,0)*40,129 |  | 358.994 | [12 empty] | VV | 2 | 2 | True | 0 | ROZPOCET
| VV |  | (40,129*0,56)+(40,129*0,66) |  | 48.957 | [12 empty] | VV | 2 | 2 | True | 0 | ROZPOCET
| VV |  | (40,129*3,8*2)+(7,617*3,8*2) |  | 362.87 | [12 empty] | VV | 2 | 2 | True | 0 | ROZPOCET
| VV |  | (6,689*2,5)/2*2*2 |  | 33.445 | [12 empty] | VV | 2 | 2 | True | 0 | ROZPOCET
| VV |  | (40,129*6,504)-(4,1*2,55)-(2,3*0,497) |  | 249.401 | [12 empty] | VV | 2 | 2 | True | 0 | ROZPOCET
| VV |  | (3,249*1,95) |  | 6.336 | [12 empty] | VV | 2 | 2 | True | 0 | ROZPOCET
| VV |  | 28,28 |  | 28.28 | [12 empty] | VV | 2 | 2 | True | 0 | ROZPOCET
| VV |  | "M47"(0,3+0,3)*3,83 |  | 2.298 | [12 empty] | VV | 2 | 2 | True | 0 | ROZPOCET
| VV |  | Součet |  | 1090.581 | [12 empty] | VV | 2 | 4 | True | 1 | ROZPOCET
130 | K | 784211101 | Malby z malířských směsí otěruvzdorných za mokra dvojnásobné, bílé za mokra otěruvzdorné výborně v místnostech výšky do 3,80 m | m2 | 1090.581 |  | 0 | CS ÚRS 2021 01 |  | základní |  | 0 | 0.00026 | 0.28355 | 0 | 0 | 16 | K | 2 |  |  |  | ROZPOCET | 0 | 0 | 0 | 0 | 0 | 1 | 0 | 16 | 2053308586
| Online PSC |  | https://podminky.urs.cz/item/CS_URS_2021_01/784211101 | [14 empty] | Online PSC | 2
| VV |  | "D.1.1.2.5 Stav půdorys střechy - návrh kce" | [14 empty] | VV | 2 | 1 | True | 0 | ROZPOCET
| VV |  | (6,946+1,0+1,0)*40,129 |  | 358.994 | [12 empty] | VV | 2 | 2 | True | 0 | ROZPOCET
| VV |  | (40,129*0,56)+(40,129*0,66) |  | 48.957 | [12 empty] | VV | 2 | 2 | True | 0 | ROZPOCET
| VV |  | (40,129*3,8*2)+(7,617*3,8*2) |  | 362.87 | [12 empty] | VV | 2 | 2 | True | 0 | ROZPOCET
| VV |  | (6,689*2,5)/2*2*2 |  | 33.445 | [12 empty] | VV | 2 | 2 | True | 0 | ROZPOCET
| VV |  | (40,129*6,504)-(4,1*2,55)-(2,3*0,497) |  | 249.401 | [12 empty] | VV | 2 | 2 | True | 0 | ROZPOCET
| VV |  | (3,249*1,95) |  | 6.336 | [12 empty] | VV | 2 | 2 | True | 0 | ROZPOCET
| VV |  | 28,28 |  | 28.28 | [12 empty] | VV | 2 | 2 | True | 0 | ROZPOCET
| VV |  | "M47"(0,3+0,3)*3,83 |  | 2.298 | [12 empty] | VV | 2 | 2 | True | 0 | ROZPOCET
| VV |  | Součet |  | 1090.581 | [12 empty] | VV | 2 | 4 | True | 1 | ROZPOCET
| D | 789 | Povrchové úpravy ocelových konstrukcí a technologických zařízení |  |  |  | 0 |  |  |  |  | 0 |  | 0 |  | 0 | 2 | D | 1 |  |  |  | ROZPOCET | [6 empty] | 0
131 | K | 789111260 | Úpravy povrchů pod nátěry zařízení s povrchem nečlenitým očištění ometením | m2 | 378.127 |  | 0 | CS ÚRS 2021 01 |  | základní |  | 0 | 0 | 0 | 0 | 0 | 16 | K | 2 |  |  |  | ROZPOCET | 0 | 0 | 0 | 0 | 0 | 1 | 0 | 16 | -311540504
| Online PSC |  | https://podminky.urs.cz/item/CS_URS_2021_01/789111260 | [14 empty] | Online PSC | 2
| VV |  | "D.1.1.2.5. Stav půdorys střechy - návrh kce" | [14 empty] | VV | 2 | 1 | True | 0 | ROZPOCET
| VV |  | "10.01"295,51 |  | 295.51 | [12 empty] | VV | 2 | 2 | True | 0 | ROZPOCET
| VV |  | "zaatikový žlab 10.01"(40,129*0,56)+(40,129*0,66) |  | 48.957 | [12 empty] | VV | 2 | 2 | True | 0 | ROZPOCET
| VV |  | "betonová stěna"(7,617+2,0)*3,5 |  | 33.66 | [12 empty] | VV | 2 | 2 | True | 0 | ROZPOCET
| VV |  | Součet |  | 378.127 | [12 empty] | VV | 2 | 4 | True | 1 | ROZPOCET
| D | HZS | Hodinové zúčtovací sazby |  |  |  | 0 |  |  |  |  | 0 |  | 0 |  | 0 | 4 | D | 0 |  |  |  | ROZPOCET | [6 empty] | 0
132 | K | HZS1302 | Hodinové zúčtovací sazby profesí HSV provádění konstrukcí zedník specialista | hod | 40 |  | 0 | CS ÚRS 2021 01 |  | základní |  | 0 | 0 | 0 | 0 | 0 | 512 | K | 1 |  |  |  | ROZPOCET | 0 | 0 | 0 | 0 | 0 | 1 | 0 | 512 | 1078337439
| Online PSC |  | https://podminky.urs.cz/item/CS_URS_2021_01/HZS1302 | [14 empty] | Online PSC | 1
| VV |  | "provedení zednických přípomocí - vrtání prostupů, tmelení prvků, požární úucpávky apod" 40 |  | 40 | [12 empty] | VV | 1 | 2 | True | 0 | ROZPOCET
| VV |  | Součet |  | 40 | [12 empty] | VV | 1 | 4 | True | 1 | ROZPOCET
133 | K | HZS2232 | Hodinové zúčtovací sazby profesí PSV provádění stavebních instalací elektrikář odborný | hod | 40 |  | 0 | CS ÚRS 2021 01 |  | základní |  | 0 | 0 | 0 | 0 | 0 | 512 | K | 1 |  |  |  | ROZPOCET | 0 | 0 | 0 | 0 | 0 | 1 | 0 | 512 | -1145476159
| Online PSC |  | https://podminky.urs.cz/item/CS_URS_2021_01/HZS2232 | [14 empty] | Online PSC | 1
| VV |  | "provedení dozbrojení rozvaděče - odzkoušení, zapojení vpustí" 40 |  | 40 | [12 empty] | VV | 1 | 2 | True | 0 | ROZPOCET
| VV |  | Součet |  | 40 | [12 empty] | VV | 1 | 4 | True | 1 | ROZPOCET
| D | VRN | Vedlejší rozpočtové náklady |  |  |  | 0 |  |  |  |  | 0 |  | 0 |  | 0 | 5 | D | 0 |  |  |  | ROZPOCET | [6 empty] | 0
| D | VRN1 | Průzkumné, geodetické a projektové práce |  |  |  | 0 |  |  |  |  | 0 |  | 0 |  | 0 | 5 | D | 1 |  |  |  | ROZPOCET | [6 empty] | 0
134 | K | 013254000 | Dokumentace skutečného provedení stavby | kpl | 1 |  | 0 | CS ÚRS 2021 01 |  | základní |  | 0 | 0 | 0 | 0 | 0 | 1024 | K | 2 |  |  |  | ROZPOCET | 0 | 0 | 0 | 0 | 0 | 1 | 0 | 1024 | -696805991
| Online PSC |  | https://podminky.urs.cz/item/CS_URS_2021_01/013254000 | [14 empty] | Online PSC | 2
| VV |  | "předpoklad 6 paré+1x digitální" | [14 empty] | VV | 2 | 1 | True | 0 | ROZPOCET
| VV |  | 1 |  | 1 | [12 empty] | VV | 2 | 2 | True | 0 | ROZPOCET
| VV |  | Součet |  | 1 | [12 empty] | VV | 2 | 4 | True | 1 | ROZPOCET
135 | K | 013294000 | Ostatní dokumentace - dílenská dokumentace | kpl | 1 |  | 0 | CS ÚRS 2021 01 |  | základní |  | 0 | 0 | 0 | 0 | 0 | 1024 | K | 2 |  |  |  | ROZPOCET | 0 | 0 | 0 | 0 | 0 | 1 | 0 | 1024 | -763698275
| Online PSC |  | https://podminky.urs.cz/item/CS_URS_2021_01/013294000 | [14 empty] | Online PSC | 2
| VV |  | "zpracování výrobní a dílenské dokumentace"1 |  | 1 | [12 empty] | VV | 2 | 2 | True | 0 | ROZPOCET
| VV |  | Součet |  | 1 | [12 empty] | VV | 2 | 4 | True | 1 | ROZPOCET
| D | VRN3 | Zařízení staveniště |  |  |  | 0 |  |  |  |  | 0 |  | 0 |  | 0 | 5 | D | 1 |  |  |  | ROZPOCET | [6 empty] | 0
136 | K | 032903000 | Náklady na provoz a údržbu vybavení staveniště | kpl | 1 |  | 0 | CS ÚRS 2021 01 |  | základní |  | 0 | 0 | 0 | 0 | 0 | 1024 | K | 2 |  |  |  | ROZPOCET | 0 | 0 | 0 | 0 | 0 | 1 | 0 | 1024 | 1893309280
| Online PSC |  | https://podminky.urs.cz/item/CS_URS_2021_01/032903000 | [14 empty] | Online PSC | 2
| VV |  | "náklady na nezbytné zařízení staveniště po dobu realizace" 1 |  | 1 | [12 empty] | VV | 2 | 2 | True | 0 | ROZPOCET
| VV |  | "předpoklad část plochy v garážích pod střechou s oplocením" | [14 empty] | VV | 2 | 1 | True | 0 | ROZPOCET
| VV |  | Součet |  | 1 | [12 empty] | VV | 2 | 4 | True | 1 | ROZPOCET
137 | K | 033103000 | Připojení energií | kpl | 1 |  | 0 | CS ÚRS 2021 01 |  | základní |  | 0 | 0 | 0 | 0 | 0 | 1024 | K | 2 |  |  |  | ROZPOCET | 0 | 0 | 0 | 0 | 0 | 1 | 0 | 1024 | -228371170
| Online PSC |  | https://podminky.urs.cz/item/CS_URS_2021_01/033103000 | [14 empty] | Online PSC | 2
| VV |  | "přípojení energií -voda a elektro"1 |  | 1 | [12 empty] | VV | 2 | 2 | True | 0 | ROZPOCET
| VV |  | Součet |  | 1 | [12 empty] | VV | 2 | 4 | True | 1 | ROZPOCET
138 | K | 034503000 | Informační tabule na staveništi | kus | 1 |  | 0 | CS ÚRS 2021 01 |  | základní |  | 0 | 0 | 0 | 0 | 0 | 1024 | K | 2 |  |  |  | ROZPOCET | 0 | 0 | 0 | 0 | 0 | 1 | 0 | 1024 | 1179395137
| Online PSC |  | https://podminky.urs.cz/item/CS_URS_2021_01/034503000 | [14 empty] | Online PSC | 2
| VV |  | 1 |  | 1 | [12 empty] | VV | 2 | 2 | True | 0 | ROZPOCET
| VV |  | Součet |  | 1 | [12 empty] | VV | 2 | 4 | True | 1 | ROZPOCET
| D | VRN4 | Inženýrská činnost |  |  |  | 0 |  |  |  |  | 0 |  | 0 |  | 0 | 5 | D | 1 |  |  |  | ROZPOCET | [6 empty] | 0
139 | K | 041403000 | Koordinátor BOZP na staveništi | kpl | 1 |  | 0 | CS ÚRS 2021 01 |  | základní |  | 0 | 0 | 0 | 0 | 0 | 1024 | K | 2 |  |  |  | ROZPOCET | 0 | 0 | 0 | 0 | 0 | 1 | 0 | 1024 | 626241011
| Online PSC |  | https://podminky.urs.cz/item/CS_URS_2021_01/041403000 | [14 empty] | Online PSC | 2
| VV |  | "dle stavebního povolení" 1 |  | 1 | [12 empty] | VV | 2 | 2 | True | 0 | ROZPOCET
| VV |  | Součet |  | 1 | [12 empty] | VV | 2 | 4 | True | 1 | ROZPOCET
140 | K | 043194000 | Ostatní zkoušky - odtrhové zkoušky | kpl | 1 |  | 0 | CS ÚRS 2021 01 |  | základní |  | 0 | 0 | 0 | 0 | 0 | 1024 | K | 2 |  |  |  | ROZPOCET | 0 | 0 | 0 | 0 | 0 | 1 | 0 | 1024 | 1613839793
| Online PSC |  | https://podminky.urs.cz/item/CS_URS_2021_01/043194000 | [14 empty] | Online PSC | 2
| VV |  | "odtrhové zkoušky kotev a desek" 1 |  | 1 | [12 empty] | VV | 2 | 2 | True | 0 | ROZPOCET
| VV |  | Součet |  | 1 | [12 empty] | VV | 2 | 4 | True | 1 | ROZPOCET
141 | K | 045203000 | Kompletační činnost | kpl | 1 |  | 0 | CS ÚRS 2021 01 |  | základní |  | 0 | 0 | 0 | 0 | 0 | 1024 | K | 2 |  |  |  | ROZPOCET | 0 | 0 | 0 | 0 | 0 | 1 | 0 | 1024 | 2084959899
| Online PSC |  | https://podminky.urs.cz/item/CS_URS_2021_01/045203000 | [14 empty] | Online PSC | 2
| VV |  | 1 |  | 1 | [12 empty] | VV | 2 | 2 | True | 0 | ROZPOCET
| VV |  | Součet |  | 1 | [12 empty] | VV | 2 | 4 | True | 1 | ROZPOCET
142 | K | 045303000 | Koordinační činnost | kpl | 1 |  | 0 | CS ÚRS 2021 01 |  | základní |  | 0 | 0 | 0 | 0 | 0 | 1024 | K | 2 |  |  |  | ROZPOCET | 0 | 0 | 0 | 0 | 0 | 1 | 0 | 1024 | 267392147
| Online PSC |  | https://podminky.urs.cz/item/CS_URS_2021_01/045303000 | [14 empty] | Online PSC | 2
| VV |  | 1 |  | 1 | [12 empty] | VV | 2 | 2 | True | 0 | ROZPOCET
| VV |  | Součet |  | 1 | [12 empty] | VV | 2 | 4 | True | 1 | ROZPOCET
| D | VRN5 | Finanční náklady |  |  |  | 0 |  |  |  |  | 0 |  | 0 |  | 0 | 5 | D | 1 |  |  |  | ROZPOCET | [6 empty] | 0
143 | K | 052103000 | Rezerva investora | % |  |  | 0 | CS ÚRS 2021 01 |  | základní |  | 0 | 0 | 0 | 0 | 0 | 1024 | K | 2 |  |  |  | ROZPOCET | 0 | 0 | 0 | 0 | 0 | 1 | 0 | 1024 | 861663177
| Online PSC |  | https://podminky.urs.cz/item/CS_URS_2021_01/052103000 | [14 empty] | Online PSC | 2
| VV |  | "nepředvídané práce spojené s realizací, které nejsou obsaženy v rozpočtu"10 |  | 10 | [12 empty] | VV | 2 | 2 | True | 0 | ROZPOCET
| VV |  | "inflační a cenové rozdíly materiálů" | [14 empty] | VV | 2 | 1 | True | 0 | ROZPOCET
| VV |  | Součet |  | 10 | [12 empty] | VV | 2 | 4 | True | 1 | ROZPOCET
| D | VRN7 | Provozní vlivy |  |  |  | 0 |  |  |  |  | 0 |  | 0 |  | 0 | 5 | D | 1 |  |  |  | ROZPOCET | [6 empty] | 0
144 | K | 071103000 | Provoz investora | % |  |  | 0 | CS ÚRS 2021 01 |  | základní |  | 0 | 0 | 0 | 0 | 0 | 1024 | K | 2 |  |  |  | ROZPOCET | 0 | 0 | 0 | 0 | 0 | 1 | 0 | 1024 | 1647897362
| Online PSC |  | https://podminky.urs.cz/item/CS_URS_2021_01/071103000 | [14 empty] | Online PSC | 2
| VV |  | "práce budou prováděny za provozu investora" | [14 empty] | VV | 2 | 1 | True | 0 | ROZPOCET
| VV |  | "náklady na snížení hlučnosti prací-vysílání pořadů investora, případně časové omezení stavebních prací"10 |  | 10 | [12 empty] | VV | 2 | 2 | True | 0 | ROZPOCET
| VV |  | Součet |  | 10 | [12 empty] | VV | 2 | 4 | True | 1 | ROZPOCET

## Pokyny pro vyplnění
Struktura údajů, formát souboru a metodika pro zpracování
Struktura
Soubor je složen ze záložky Rekapitulace stavby a záložek s názvem soupisu prací pro jednotlivé objekty ve formátu XLSX. Každá ze záložek přitom obsahuje
ještě samostatné sestavy vymezené orámovaním a nadpisem sestavy.
Rekapitulace stavby obsahuje sestavu Rekapitulace stavby a Rekapitulace objektů stavby a soupisů prací.
V sestavě Rekapitulace stavby jsou uvedeny informace identifikující předmět veřejné zakázky na stavební práce, KSO, CC-CZ, CZ-CPV, CZ-CPA a rekapitulaci
celkové nabídkové ceny uchazeče.
Termínem "uchazeč" (resp. zhotovitel) se myslí "účastník zadávacího řízení" ve smyslu zákona o zadávání veřejných zakázek.
V sestavě Rekapitulace objektů stavby a soupisů prací je uvedena rekapitulace stavebních objektů, inženýrských objektů, provozních souborů,
vedlejších a ostatních nákladů a ostatních nákladů s rekapitulací nabídkové ceny za jednotlivé soupisy prací. Na základě údaje Typ je možné
identifikovat, zda se jedná o objekt nebo soupis prací pro daný objekt:
|  | STA | Stavební objekt pozemní
|  | ING | Stavební objekt inženýrský
|  | PRO | Provozní soubor
|  | VON | Vedlejší a ostatní náklady
|  | OST | Ostatní
|  | Soupis | Soupis prací pro daný typ objektu
Soupis prací pro jednotlivé objekty obsahuje sestavy Krycí list soupisu prací, Rekapitulace členění soupisu prací, Soupis prací. Za soupis prací může být považován
i objekt stavby v případě, že neobsahuje podřízenou zakázku.
Krycí list soupisu obsahuje rekapitulaci informací o předmětu veřejné zakázky ze sestavy Rekapitulace stavby, informaci o zařazení objektu do KSO,
CC-CZ, CZ-CPV, CZ-CPA a rekapitulaci celkové nabídkové ceny uchazeče za aktuální soupis prací.
Rekapitulace členění soupisu prací obsahuje rekapitulaci soupisu prací ve všech úrovních členění soupisu tak, jak byla tato členění použita (např.
stavební díly, funkční díly, případně jiné členění) s rekapitulací nabídkové ceny.
Soupis prací obsahuje položky veškerých stavebních nebo montážních prací, dodávek materiálů a služeb nezbytných pro zhotovení stavebního objektu,
inženýrského objektu, provozního souboru, vedlejších a ostatních nákladů.
Pro položky soupisu prací se zobrazují následující informace:
|  | PČ |  | Pořadové číslo položky v aktuálním soupisu
|  | TYP |  | Typ položky: K - konstrukce, M - materiál, PP - plný popis, PSC - poznámka k souboru cen, P - poznámka k položce, VV - výkaz výměr
|  | Kód |  | Kód položky
|  | Popis |  | Zkrácený popis položky
|  | MJ |  | Měrná jednotka položky
|  | Množství |  | Množství v měrné jednotce
|  | J.cena |  | Jednotková cena položky. Zadaní může obsahovat namísto J.ceny sloupce J.materiál a J.montáž, jejichž součet definuje
J.cenu položky.
|  | Cena celkem |  | Celková cena položky daná jako součin množství a j.ceny
|  | Cenová soustava |  | Příslušnost položky do cenové soustavy
Ke každé položce soupisu prací se na samostatných řádcích může zobrazovat:
Plný popis položky
Poznámka k souboru cen a poznámka zadavatele
Výkaz výměr
Pokud je k řádku výkazu výměr evidovaný údaj ve sloupci Kód, jedná se o definovaný odkaz, na který se může odvolávat výkaz výměr z jiné položky.
Metodika pro zpracování
Jednotlivé sestavy jsou v souboru provázány. Editovatelné pole jsou zvýrazněny žlutým podbarvením, ostatní pole neslouží k editaci a nesmí být jakkoliv
modifikovány.
Uchazeč je pro podání nabídky povinen vyplnit žlutě podbarvená pole:
Pole Uchazeč v sestavě Rekapitulace stavby - zde uchazeč vyplní svůj název (název subjektu)
Pole IČ a DIČ v sestavě Rekapitulace stavby - zde uchazeč vyplní svoje IČ a DIČ
Datum v sestavě Rekapitulace stavby - zde uchazeč vyplní datum vytvoření nabídky
J.cena = jednotková cena v sestavě Soupis prací o maximálním počtu desetinných míst uvedených v poli
- pokud sestavy soupisů prací obsahují pole J.cena, měla by být všechna tato pole vyplněna nenulovými
Poznámka - nepovinný údaj pro položku soupisu
V případě, že sestavy soupisů prací neobsahují pole J.cena, potom ve všech soupisech prací obsahují pole:
- J.materiál - jednotková cena materiálu
- J.montáž - jednotková cena montáže
Uchazeč v tomto případě by měl vyplnit všechna pole J.materiál a pole J.montáž nenulovými kladnými číslicemi. V případech, kdy položka
neobsahuje žádný materiál je přípustné, aby pole J.materiál bylo vyplněno nulou. V případech, kdy položka neobsahuje žádnou montáž je přípustné,
aby pole J.montáž bylo vyplněno nulou. Obě pole - J.materiál, J.Montáž u jedné položky by však neměly být vyplněny nulou.
Rekapitulace stavby
Název |  |  | Povinný |  | Popis | Typ | Max. počet
atributu |  |  | (A/N) |  |  |  | znaků
Kód |  |  | A |  | Kód stavby | String | 20
Stavba |  |  | A |  | Název stavby | String | 120
Místo |  |  | N |  | Místo stavby | String | 50
Datum |  |  | A |  | Datum vykonaného exportu | Date
KSO |  |  | N |  | Klasifikace stavebního objektu | String | 15
CC-CZ |  |  | N |  | Klasifikace stavbeních děl | String | 15
CZ-CPV |  |  | N |  | Společný slovník pro veřejné zakázky | String | 20
CZ-CPA |  |  | N |  | Klasifikace produkce podle činností | String | 20
Zadavatel |  |  | N |  | Zadavatel zadaní | String | 50
IČ |  |  | N |  | IČ zadavatele zadaní | String | 20
DIČ |  |  | N |  | DIČ zadavatele zadaní | String | 20
Uchazeč |  |  | N |  | Uchazeč veřejné zakázky | String | 50
Projektant |  |  | N |  | Projektant | String | 50
Poznámka |  |  | N |  | Poznámka k zadání | String | 255
Sazba DPH |  |  | A |  | Rekapitulace sazeb DPH u položek soupisů | eGSazbaDph
Základna DPH |  |  | A |  | Základna DPH určena součtem celkové ceny z položek soupisů | Double
Hodnota DPH |  |  | A |  | Hodnota DPH | Double
Cena bez DPH |  |  | A |  | Celková cena bez DPH za celou stavbu. Sčítává se ze všech listů. | Double
Cena s DPH |  |  | A |  | Celková cena s DPH za celou stavbu | Double
Rekapitulace objektů stavby a soupisů prací
Název |  |  | Povinný |  | Popis | Typ | Max. počet
atributu |  |  | (A/N) |  |  |  | znaků
Kód |  |  | A |  | Přebírá se z Rekapitulace stavby | String | 20
Stavba |  |  | A |  | Přebírá se z Rekapitulace stavby | String | 120
Místo |  |  | N |  | Přebírá se z Rekapitulace stavby | String | 50
Datum |  |  | A |  | Přebírá se z Rekapitulace stavby | Date
Zadavatel |  |  | N |  | Přebírá se z Rekapitulace stavby | String | 50
Projektant |  |  | N |  | Přebírá se z Rekapitulace stavby | String | 50
Uchazeč |  |  | N |  | Přebírá se z Rekapitulace stavby | String | 50
Kód |  |  | A |  | Kód objektu | String | 20
Objektu, Soupis prací |  |  | A |  | Název objektu | String | 120
Cena bez DPH |  |  | A |  | Cena bez DPH za daný objekt | Double
Cena s DPH |  |  | A |  | Cena spolu s DPH za daný objekt | Double
Typ |  |  | A |  | Typ zakázky | eGTypZakazky
Krycí list soupisu
Název |  |  | Povinný |  | Popis | Typ | Max. počet
atributu |  |  | (A/N) |  |  |  | znaků
Stavba |  |  | A |  | Přebírá se z Rekapitulace stavby | String | 120
Objekt |  |  | A |  | Kód a název objektu | String | 20 + 120
Soupis |  |  | A |  | Kód a název soupisu | String | 20 + 120
KSO |  |  | N |  | Klasifikace stavebního objektu | String | 15
CC-CZ |  |  | N |  | Klasifikace stavbeních děl | String | 15
CZ-CPV |  |  | N |  | Společný slovník pro veřejné zakázky | String | 20
CZ-CPA |  |  | N |  | Klasifikace produkce podle činností | String | 20
Místo |  |  | N |  | Přebírá se z Rekapitulace stavby | String | 50
Zadavatel |  |  | N |  | Přebírá se z Rekapitulace stavby | String | 50
Uchazeč |  |  | N |  | Přebírá se z Rekapitulace stavby | String | 50
Projektant |  |  | N |  | Přebírá se z Rekapitulace stavby | String | 50
Poznámka |  |  | N |  | Poznámka k soupisu prací | String | 255
Sazba DPH |  |  | A |  | Rekapitulace sazeb DPH na položkách aktuálního soupisu | eGSazbaDph
Základna DPH |  |  | A |  | Základna DPH určena součtem celkové ceny z položek aktuálního soupisu | Double
Hodnota DPH |  |  | A |  | Hodnota DPH | Double
Cena bez DPH |  |  | A |  | Cena bez DPH za daný soupis | Double
Cena s DPH |  |  | A |  | Cena s DPH za daný soupis | Double
Rekapitulace členění soupisu prací
Název |  |  | Povinný |  | Popis | Typ | Max. počet
atributu |  |  | (A/N) |  |  |  | znaků
Stavba |  |  | A |  | Přebírá se z Rekapitulace stavby | String | 120
Objekt |  |  | A |  | Kód a název objektu, přebírá se z Krycího listu soupisu | String | 20 + 120
Soupis |  |  | A |  | Kód a název objektu, přebírá se z Krycího listu soupisu | String | 20 + 120
Místo |  |  | N |  | Přebírá se z Rekapitulace stavby | String | 50
Datum |  |  | A |  | Přebírá se z Rekapitulace stavby | Date
Zadavatel |  |  | N |  | Přebírá se z Rekapitulace stavby | String | 50
Projektant |  |  | N |  | Přebírá se z Rekapitulace stavby | String | 50
Uchazeč |  |  | N |  | Přebírá se z Rekapitulace stavby | String | 50
Kód dílu - Popis |  |  | A |  | Kód a název dílu ze soupisu | String | 20 + 100
Cena celkem |  |  | A |  | Cena celkem za díl ze soupisu | Double
Soupis prací
Název |  |  | Povinný |  | Popis | Typ | Max. počet
atributu |  |  | (A/N) |  |  |  | znaků
Stavba |  |  | A |  | Přebírá se z Rekapitulace stavby | String | 120
Objekt |  |  | A |  | Kód a název objektu | String | 20 + 120
Soupis |  |  | A |  | Přebírá se z Krycího listu soupisu | String | 20 + 120
Místo |  |  | N |  | Přebírá se z Krycího listu soupisu | String | 50
Datum |  |  | A |  | Přebírá se z Krycího listu soupisu | Date
Zadavatel |  |  | N |  | Přebírá se z Krycího listu soupisu | String | 50
Projektant |  |  | N |  | Přebírá se z Krycího listu soupisu | String | 50
Uchazeč |  |  | N |  | Přebírá se z Krycího listu soupisu | String | 50
PČ |  |  | A |  | Pořadové číslo položky soupisu | Long
Typ |  |  | A |  | Typ položky soupisu | eGTypPolozky | 1
Kód |  |  | A |  | Kód položky ze soupisu | String | 20
Popis |  |  | A |  | Popis položky ze soupisu | String | 255
MJ |  |  | A |  | Měrná jednotka položky | String | 10
Množství |  |  | A |  | Množství položky soupisu | Double
J.Cena |  |  | A |  | Jednotková cena položky | Double
Cena celkem |  |  | A |  | Cena celkem vyčíslena jako J.Cena * Množství | Double
Cenová soustava |  |  | N |  | Zařazení položky do cenové soustavy | String | 50
p |  |  | N |  | Poznámka položky ze soupisu | Memo
psc |  |  | N |  | Poznámka k souboru cen ze soupisu | Memo
pp |  |  | N |  | Plný popis položky ze soupisu | Memo
vv |  |  | N |  | Výkaz výměr (figura, výraz, výměra) ze soupisu | Text,Text,Double | 20, 150
DPH |  |  | A |  | Sazba DPH pro položku | eGSazbaDPH
Hmotnost |  |  | A |  | Hmotnost položky ze soupisu | Double
Suť |  |  | A |  | Suť položky ze soupisu | Double
Nh |  |  | N |  | Normohodiny položky ze soupisu | Double
Datová věta
Typ věty |  |  | Hodnota |  | Význam
eGSazbaDPH |  |  | základní |  | Základní sazba DPH
|  |  | snížená |  | Snížená sazba DPH
|  |  | nulová |  | Nulová sazba DPH
|  |  | zákl. přenesená |  | Základní sazba DPH přenesená
|  |  | sníž. přenesená |  | Snížená sazba DPH přenesená
eGTypZakazky |  |  | STA |  | Stavební objekt
|  |  | PRO |  | Provozní soubor
|  |  | ING |  | Inženýrský objekt
|  |  | VON |  | Vedlejší a ostatní náklady
|  |  | OST |  | Ostatní náklady
eGTypPolozky |  |  | 1 |  | Položka typu HSV
|  |  | 2 |  | Položka typu PSV
|  |  | 3 |  | Položka typu M
|  |  | 4 |  | Položka typu OST