## Sheet1
Výkaz - výměr - Tabulka pro výpočet nabídkové ceny - online střižny
č. | Umístění | Popis | Jedn. | Počet | Cena za jednotku bez DPH (Kč) | Cena bez DPH (Kč) | Technická specifikace | Výrobce | Model
Online střižna
1 | multimediální režie B211 | Online střižna | ks | 2 |  | 0 | 8 x NDI vstup - (nezávislé rozlišení a frame rate) až do 2160p60, 2 x NDI výstup (oba nezávisle konfigurovatelné), 1 x 6.35 mm balanced mikrofoní vstup, 2 x 6.35 mm balanced linkový vstup, 2 x 6.35 mm balanced linkový výstup, 1 x 6.35 mm stereo sluchátkový výstup, Možnost streamování dvou nezávislých video kanálů s možností nastavení kvality pro každý zvlášť, Podpora ovládání až osmi PTZ kamer skrze seriové a síťové protokoly včetně RS232, RS422 a IP, 4 x mini display port pro multiview, 2 x Down Stream Keyer (DSK) sloužící k umístění například grafiky, loga, nebo jíné překryvné vrstvy, 4 x Mix-effect se dvěma DSK pro každý zvlášť, 3 x media player (2 x DDR, 1 x sound), 15 x media buffer (5 x animovaný, 10 x pro statickou grafiku), Možnost klíčovaní pro všechny vstupy, media playery, mix-effekty a media buffery, Integrované LiveSet™ pro vituální studia s více než 30 ukázkovými studii volně k užívání, Data link - sloužící k automatizaci - z externího nebo interního zdroje je schopen získávat data a ty implementovat například do grafiky, atp., Možnost nahrávání čtyř zdrojů, nebo výstupů, Podporuje externí HDD s rozhraním USB 3.0, Integrovaný audio mixer, Podpora Dante™ zvukového protokolu, K propojení s vnější sítí slouží 2 x 1Gigabitové porty | Newtek | Tricaster mini 4K
Příslušenství
2 |  | převodník SDI na NDI HX | ks | 8 |  | 0 | podpora NDI¦HX, 1x video vstup SDI (BNC), max rozlišení: Full HD (1920x1080p60), video encoding: H.264/AVC High profile (Up to level 5.1) kompatibilní s Main profile and Baseline, streamovací protokoly: RTMP/HLS/TS over UDP/RTP/RTSP
Instalace, montáž, integrace, zaškolení
3 |  | Zaškolení obsluhy | kpl | 1 |  | 0 |  |  | X
4 |  | Doprava materiálu | kpl | 1 |  | 0 |  |  | X
5 |  | Instalační a montážní práce zařízení | kpl | 1 |  | 0 |  |  | X
Cena celkem bez DPH |  |  | 0
Sazba DPH (v %) |  |  | 21%
DPH (v Kč) |  |  | 0
Cena celkem včetně DPH |  |  | 0
Účastník vyplní pouze zeleně označená pole.