## VVaSPEC
Příloha č. 4 - Tabulka pro výpočet nabídkové ceny
Název akce: |  | ČRo Junior
Dokument: |  | Výkaz výměr a specifikace
Profese: |  | Prostorová akustika
Stupeň dokumentace: |  | dokumentace pro výběr zhotovitele DVZ
Čís. pol. | Zkratka | Název položky | Počet měr. jednotek | Měrná jednotka | Jednotková cena v Kč | Celková cena v Kč | Technické specifikace, technické a uživatelské standardy stavby, podrobný popis položky
Akustické obklady a podhledy
1 | SRP | širokopásmový rastrový podhled | 11 | m2 | 0 | 0 | jedná se o širokopásmově pohltivý rastrový akustický podhled; tloušťka podhledových kazet je 40 mm; formát jednotlivých kazet - 1200×600 mm; jádro panelu je vyrobeno ze skelné vlny vysoké hustoty; podhledovou plochu tvoří povrch s možností údržby formou denního stírání prachu/vysávání a týdenního čištění za mokra; zadní strana je pokryta sklovlákennou tkaninou; panely jsou zasazovány do nosného roštu z pozinkované oceli; jedná se o podhledový systém s neviditelným/skrytým/ nosným roštem s profily T24; strop nad podhledem a plocha na podhledových kazetách je v celé ploše doplněna vrstvou přídavné absorpční vložky tloušťky a objemové hmotnosti dle požadovaných akustických parametrů; požadovaný činitel zvukové pohltivosti podhledu při celkové skladebné tloušťce 200 mm v oktávových pásmech je: 125 Hz – α ÷ 0,5; 250 Hz - α ÷ 0,85; 500 Hz - α ÷ 0,9; 1 kHz - α ÷ 0,9; 2 kHz - α ÷ 0,9; 4 kHz - α ÷ 0,9; celková skladebná tloušťka podhledu - 200 mm; povrchová úprava bílá barva
2 | NFR | nízkofrekvenční rezonátor | 1.8 | m2 | 0 | 0 | jedná se o nízkofrekvenční rezonátor s rezonanční štěrbinou šířky 40 mm; umístění a rozměry rezonátorů - viz výkresová příloha; na rubové straně rezonanční štěrbiny je provedeno kašírování černou neprůhlednou textilií (např. kepr; pozn. nesmí být vidět nosné profily); dále je umístěna absorpční vložka o tloušťce a objemové hmotnosti dle požadovaných akustických parametrů; požadovaný činitel zvukové pohltivosti rezonátoru v oktávových pásmech je: 125 Hz - α ÷ 0,75; 250 Hz - α ÷ 0,4; 500 Hz - α ÷ 0,3; 1 kHz - α ÷ 0,25; 2 kHz - α ÷ 0,20; 4 kHz - α ÷ 0,15; celková skladebná tloušťka prvku je cca 200 mm; povrchová úprava - lakování_RAL bílá barva
3 | SPK | stěnový panel-koutek | 4 | ks | 0 | 0 | jedná se o širokopásmově pohltivý vysoce kvalitní stěnový obklad vyrobený z high-tech plstěných desek o tloušťce materiálu 24mm , formátu 238 x 118cm; deska je vyrobena ze 100% PET s recyklovaným obsahem více než 50%; barva z předloženého vzorníku dle výběru investora; každý stěnový panel je zavěšen na 2 táhlech do stropu a současně ukotven 2x do podlahy; panely jsou prořezány vzory dle návrhu investora; jedná se o ekologický materiál echo Board 24, barva vzor 801 a 372
4 | SMP-R | stěnový minerální panel | 22 | m2 | 0 | 0 | jedná se o širokopásmově pohltivý stěnový obklad s jádrem ze skelné vlny lisované v plástvích; základní formát jednotlivých panelů je 2700×1200×40 mm; povrch je tvořen barvenou sklovláknitou tkaninou se založením na obou podélných stranách; barva z předloženého vzorníku dle výběru investora; panely jsou umístěny na atypickém nosném rastru; panely budou osazovány dle kladecího plánu (viz výkresová příloha) a vzájemně napojovány pomocí lamel z materiálu na bázi dřeva; celková skladebná tloušťka obkladu - 100-200 mm; vzduchová mezera obkladu je v celé ploše doplněna vrstvami přídavné absorpční vložky o tloušťce, objemové hmotnosti a umístění dle požadovaných akustických parametrů; požadovaný činitel zvukové pohltivosti obkladu při celkové skladebné tloušťce 100-200mm v oktávových pásmech je: 125 Hz α ÷ 0,5; 250 Hz α ÷ 0,8; 500 Hz α ÷ 0,85; 1 kHz α ÷ 0,85; 2 kHz α ÷ 0,9; 4 kHz α ÷ 0,9
5 | APO | absorpční perforovaný obklad I. ---PE-16/16/3/8 | 27.7 | m2 | 0 | 0 | jedná se o širokopásmově pohltivý akustický prvek s maximem zvukové pohltivosti na nízkých a středních kmitočtech; lícová plocha prvku je tvořena dýhovanou deskou z multiplexu tl. 18 mm; z rubové strany je deska navrtána otvory o průměru 8 mm do hloubky 14 mm a osové vzdálenosti 16 mm; z lícové strany je deska navrtána otvory o průměru 3mm do hloubky 4 mm a osové vzdálenosti 16 mm; deska je kotvena k vyrovnávacímu nosnému rastru; rubová strana desky je celoplošně čalouněna průzvučnou textilií černé barvy; vzduchová mezera obkladu je jak na rubu lícových desek, tak na nosné stěně v celé ploše doplněna přídavnou absorpční vložkou o tloušťce a objemové hmotnosti dle požadovaných akustických parametrů; požadovaný činitel zvukové pohltivosti obkladu při skladebné tloušťce 100-200 mm v oktávových pásmech je: 125 Hz – α ÷ 0,4; 250 Hz - α ÷ 0,8; 500 Hz - α ÷ 0,8; 1 kHz - α ÷ 0,7; 2 kHz - α ÷ 0,6; 4 kHz - α ÷ 0,55; celková skladebná tloušťka obkladu je 100 - 200mm; šířka stykové spáry: 3 - 5 mm; skryté kotevní prvky; povrchová úprava – lakování_RAL bílá dle výběru architekta; - viz výkresová dokumentace
6 | SOK | sokl | 18 | bm | 0 | 0 | jedná se o rovné obkladové desky odnímatelného soklu výšky 50 mm z materiálu na bázi dřeva tl. 18 mm; montáž čelní desky soklu k nosnému roštu je provedena tak, aby bylo možné ji demontovat za účelem protažení kabelů; skladebná tloušťka soklu je 18mm; povrchová úprava – lakování_RAL bílá dle výběru architekta a investora, lakování_RAL bílá barva
7 | VS-PD | vykrývací panel perforovaný | 5.7 | ks | 0 | 0 | jedná se o rovné obkladové desky z materiálu na bázi dřeva multiplex tl. 10 mm s navrtanými otvory o průměru 8mm a osovou vzdáleností 15mm, připevněné na vyrovnávacím nosném roštu; vykrývací panely vizuálně sjednocují plochu a zajišťují krytí odtahové šachty vzduchotechniky; vzduchová mezera obkladu je v ploše mimo vzduchotechniku doplněna přídavnou absorpční vložkou o tloušťce a objemové hmotnosti dle požadovaných akustických parametrů; požadovaný činitel zvukové pohltivosti v oktávovém pásmu 125 Hz α ≥ 0,15-0,2; skladebná tloušťka obkladu je cca 100-200mm;povrchová úprava –lakování_RAL bílá barva dle výběru architekta a investora; - viz výkresová příloha; skryté kotevní prvky
8 | DA | děrovaná akustická deska s hliníkovým povrchem | 22 | ks | 0 | 0 | deska tvořená skutečným kovovým laminátem HPML s hliníkovým povrchem; kovová vrstva se nanáší na jádro z fonetické pryskyřice; hliníkový povrch se vyrábí eloxováním; tento laminát je naklížen na 4mm MDF v rámu
9 | VR | vodorovné římsy | 63.3 | bm | 0 | 0 | frézované vodorovné římsy z materiálu na bázi dřeva; dýhované dle požadavku architekta a investora; lakování_RAL bílá barva
10 | OB-D | OB-D-obložky +oken | 2 | ks | 0 | 0 | jedná se o obložky dveří a oken; plocha prvku je tvořena dýhovanou deskou z multiplexu tl. 18 mm rozměry dveřního křídla 900×2100 mm oken250/120; povrchová úprava –lakování RAL; - viz výkresová dokumentace, lakování_RAL bílá barva
11 | SL | sádrokartonový lem pro vzduchotechniku | 15 | m2 | 0 | 0 | je tvořen sádrokartonovou konstrukcí 2x zaklopenou; širokou 600mm po celém obvodě a středem místnosti ; po obvodě lemem prochází závěs pro AV technologie; ve směru dlouhých stran a středem místnosti jsou v lemu umístěny výdechy klimatizace viz výkresová dokumentace
12 | PL | podélné laťování | 66.5 | m2 | 0 | 0 | jedná se o podélné laťování pod akustické konstrukce
13 | VI | akustická izolace | 86 | m2 | 0 | 0 | jedná se o širokopásmově pohltivý stěnový obklad s jádrem ze skelné vlny lisované v deskách; základní formát jednotlivých panelů je 60/120
14 | SK | stropní konstrukce | 22 | m2 | 0 | 0 | nosný rošt z pozinkované oceli; jedná se o podhledový systém s viditelným nosným roštem s profily T24
15 | ST | schránky na TV- 85" | 1 | ks | 0 | 0 | jedná se o schránku pro umístění TV; je vyrobena z černého multiplexu; ve schránce je umístěn držák velkoplošného zobrazovače; například součástí schránky je otvor pro přívod veškeré kabeláže
16 | VV | vzduchotechnické výústky | 3 | ks | 0 | 0 | jedná se o vzduchotechnické výustky, 3 kusy_ 3m dlouhé
17 | EZ | ECHO - závěsy | 16 | ks | 0 | 0 | jedná se o lankové závěsy, keré jsou stavitelné a ukotvené do stropní konstrukce (např. Ecophon); tyto závěsy jsou použity na kreativní koutek a na zástěnu racku
18 | PS | kulaté LED svítidlo | 6 | ks | 0 | 0 | jedná se o plošné svítidlo, jehož čelní plochu tvoří opálové sklo; těleso světla je z leštěného hliníku; elektronický vysokofrekvenční předřadník, nebo elektronický předřadník DMX pro digitální regulaci; průměr světla je 190mm, příkon10W, výkon1080lm, teplota chromatičnosti 3000-4000K
19 | SV | závěsné kruhové svítidlo | 1 | ks | 0 | 0 | závěsné kruhové svítidlo černé matné o ø 1,2m; světlo má přímou i nepřímou složku; stmívatelný DMX index barevného podání CRI >80; barva světla 3000K; výkon přímé složky 75W, nepřímé složky 13W
20 | OS | osvětlení soklů DMX | 44 | ml | 0 | 0 | jedná se o rovné římsy, vrchní-spodní z materiálu na bázi dřeva tl. 18 mm; lišta je podsvícena LED páskem v hliníkovém profilu; lakování_RAL bílá barva
21 | OSP | osvětlení středního pásu | 44 | ml | 0 | 0 | jedná se o rovné římsy z materiálu na bázi dřeva tl. 18 mm; lišta je podsvícena LED páskem v hliníkovém profilu
22 | AZ | akustická textilní roleta | 1 | ks | 0 | 0 | akustická textilní roleta pro okno; s maximem zvukové pohltivosti na vyšších středních a vysokých kmitočtech; ovládání žaluzií pomocí řetízku; plošná hmotnost akustické textilie je cca 250 g/m2; horní vodící lišta bude kotvená do obložky okna; povrchová úprava – žaluzie je opatřena v celé ploše UV potiskem
23 | PRH | dveřní prah | 1 | ks | 0 | 0 | jedná se o dodávku a montáž dveřních prahů z masivní javorové spárovky lakovaných transparentním PU lakem; 2 ks šířky 900 mm a 1 ks šířky 800 mm
24 | SM | spojovací materiál | 1 |  | 0 | 0 | jedná se o veškerý spojovací materiál/vruty, lepidla, tmely, silikony, kovové profily/
25 | DO | doprava | 1 |  | 0 | 0 | jedná se o dopravu osob a veškerého konstrukčního materiálu
26 | MP | montážní práce | 760 | hod | 0 | 0 | jedná se o montážní práce při realizaci projektu ČRo Junior
27 | BP | bourací práce | 160 | hod | 0 | 0 | jedná se o bourací práce v místnosti budoucího studia Junior to znamená odstranění veškerých akustických obkladů, podhledů podkladových roštů a koberců; zvláštní zřetel musí být dán na zachování veškeré audio kabeláže a nepoškození vedení vzduchotechniky včetně koncových prvků; protože se nebude vyměňovat stávající akustické okno, bylo by dobré jej vhodně zabezpečit proti poškození
28 | PH | přesuny hmot, likvidace odpadu | 1 | kpl. | 0 | 0 | jedná se o přesun veškerého stavebního a akustického materiálu na místo určení
29 | UKL | úklid prostoru | 1 | kpl. | 0 | 0 | jedná se o úklid dotčených prostor nutný pro opětovné uvedení do provozu
30 | OD | stropní závěs pro AV technologie | 1 | ks | 0 | 0 | systém je tvořen stropním "T" držákem a ocelovou trubkou o ø 50mm s povrchovou úpravou komaxitem; stropní závěsy jsou kotveny do betonového stropu ocelovými, případně chemickými kotvami; spoje nosných trubek a závěsu jsou v požadované pozici zajištěny samořeznými šrouby
31 | DK | DMX na DALI konvertor | 1 | ks | 0 | 0 | DMX na DALI programovatelný konvertor
32 | VD | vesa držák na zeď EDBAK XWB1 | 1 | ks | 0 | 0 | 800x600 VESA držák pro uchycení 86" dotykového panelu, nosnost min 130 kg např.EDBAK XWB1
33 | TS | technologický stůl | 1 | ks | 0 | 0 | stůl je vyroben z materiálu na bázi dřeva v kombinaci s kovovými nohami; tvar stolu je obdélníkový se zaoblenými rohy; střed stolu je z důvodu umístění monitorů a mikrofonů zapuštěný; stolová deska bude zhotovena z HPL desky (vysokotlaký laminát) v provedení ANTI TOUCH na desce multiplex; celková síla desky 29 mm; deska bude podepřena rackem a třemi nohami; stolové nohy budou kulaté o průměru 60 mm, v povrchové úpravě černá matná, výška 710 mm; hrana desek multiplex (u stolu i racku) bude viditelná a ošetřena olejem; vybrané barevné řešení: stolová deska B117BLANC ARTIC (Polyrey), zapuštěný střed stolu N110 NOIR SIDÉRAL
34 | TR | technologický rak | 1 | ks | 0 | 0 | pro konstrukci technologického racku, který je umístěný pod stolem, bude použit HPL laminát na desce multiplex tl. 18 mm; rack bude mít otevírací zadní část pro snadnější přístup k technologiím; hrana desek multiplex (u stolu i racku) bude viditelná a ošetřena olejem; barevné řešení N110 NOIR SIDÉRAL (Polyrey)
35 | PRH | paravan pro rack | 2 | ks | 0 | 0 | jedná se o širokopásmově pohltivý vysoce kvalitní stěnový obklad vyrobený z high-tech plstěných desek o tloušťce materiálu 24mm , formátu 238 x 118cm; deska je vyrobena ze 100% PET s recyklovaným obsahem více než 50%; barva z předloženého vzorníku dle výběru investora; každý stěnový panel je zavěšen na 2 táhlech do stropu a současně ukotven 2x do podlahy; panely jsou prořezány vzory dle návrhu investora; jedná se o ekologický materiál echo Board 24, barva vzor 801 a 372
36 | KOC | kobercové čtverce | 25 | m2 | 0 | 0 | kobercové čtverce s vysokou trvanlivostí - vhodná aplikace do kancelářských prostor; materiálové provedení - polyamidové vlákno vyznačující se velmi dobrými akustickými vlastnosti; plošná hmotnost 4,65 kg/m2; celková tloušťka 8 mm; výška kobercového vlasu 5 mm; třída reakce na oheň Bfl-s1 nebo lepší; požadovaný činitel zvukové pohltivosti koberce v oktávových pásmech je: 125 Hz - α ÷ 0,05; 250 Hz - α ÷ 0,05; 500 Hz - α ÷ 0,07; 1 kHz - α ÷ 0,25; 2 kHz - α ÷ 0,3; 4 kHz - α ÷ 0,45; příčný odpor ≤ 10-9 ohmu; barva koberce dle výběru investora z předloženého vzorníku
Projekční činnost a akustická měření
37 | DD | dílenská dokumentace | 1 | kpl. | 0 | 0 | dílenská dokumentace profese prostorová akustika; jedná se zejména o dílenské detaily provedení atypických akustických prvků; tato bude předložena k odsouhlasení projektantovi akustiky a zástupci investora
38 | MDD-V | měření doby dozvuku - vstupní | 1 | kpl. | 0 | 0 | vstupní měření doby dozvuku dle ČSN EN ISO 3382-1 - dokumentování stávajícího stavu prostorové akustiky
39 | MDD-E | měření doby dozvuku - etapové | 1 | kpl. | 0 | 0 | etapové měření doby dozvuku dle ČSN EN ISO 3382-1, vyhodnocení výsledků, zpětná vazba k vlastnímu řešení
40 | MDD-Z | měření doby dozvuku - závěrečné | 1 | kpl. | 0 | 0 | závěrečné měření doby dozvuku dle ČSN EN ISO 3382-1, protokolární zpracování výsledků
|  | cena celkem bez DPH |  |  |  | 0
Poznámky:
V ceně je obsažena komplexní dodávka a montáž včetně dopravy, přesunu hmot, VRN a hrubého úklidu staveniště.
V ceně akustických obkladů jsou obsaženy také všechny obložky a zakončení s ním související tak, aby dílo bylo kompletní
Všechny výše uvedené rozměry je nutné před zahájením vlastní výroby ověřit zaměřením přímo na stavbě.
Účastník vyplní jen žlužě označená pole