## Sheet1
Výkaz - výměr - Tabulka pro výpočet nabídkové ceny - Studio Junior
č. | Umístění | Popis | Jedn. | Počet | Cena za jednotku bez DPH (Kč) | Cena bez DPH (Kč) | Technická specifikace | Výrobce | Model | Referenční model
Konstrukce pro zavěšení světelné a kamerové techniky
1 | studio | Konzole a teleskopická tyč - pro zavěšení PTZ kamery | ks | 3 |  | 0 | Konzole a teleskopická tyč - pro zavěšení kamery na příhradovou trubkovou konstrukci, včetně koncových mechanických prvků pro uchycení na PTZ kameru a příhradovou konstrukci. Stavitelná délka v rozsahu 1 - 1,8 m.
2 | studio | Konzole a teleskopická tyč - pro zavěšení Web kamery | ks | 1 |  | 0 | Konzole a teleskopická tyč - pro zavěšení kamery na příhradovou trubkovou konstrukci, včetně koncových mechanických prvků pro uchycení na Web kameru a příhradovou konstrukci. Stavitelná délka v rozsahu 1 - 1,8 m.
Kamerová technika - PTZ kamery a Web kamera
3 | studio | PTZ kamera | ks | 3 |  | 0 | PTZ kamera 1/2,3“ FHD MOS snímač, rozlišení 1080p (1080/59,94p, 29,97p, 59,94i, 29,97PsF, 1080/50p, 25p, 50i, 25PsF, 720/59,94p a 50p), široký horizontální úhel záběru (65,1°), 20x optický zoom a 30x digitální s funkcí i.Zoom. Je vybavena rozhraními 3G-SDI a IP vč. PoE+ (pro streaming, dálkové ovládání a podporu rozhraní NDI¦HX), funkcí High Dynamic Range. Optický stabilizátor obrazu O.I.S., automatické ostření na tvář/oči |  |  | Canon CR-N300
4 | studio | Web IP kamera pro 24/7 stream | ks | 1 |  | 0 | HDTV cameraIP kamera varifocal 3-10.5mm P-iris lens. 3.5 x optical zoom, PoE, IR, H.264 RTSP, 1920 x 1080 / 30 fps
Zobrazovací technika - Touch panel s OPS PC
5 | studio | 86" dotykový panel s OPS PC | ks | 1 |  | 0 | Úhlopříčka 86“ (220 cm), 4K (3840 x 2160), Anti Glare povrch, 20 dotyků, IR snímání dotyku, široký pozorovací úhel, OPS PC slot, 3 x HDMI, 3 x USB touch, 1 x USB C (soundbar), HDMI out, vnější rozměry 1983 x 1180 x 97 mm, Integrovatelný OPS PC, Intel i7 10. generace 10510U, 16GB RAM, 256GB SSD, 4K@60 fps, včetně licence Windows 10 Pro
6 | studio | Bezdrátová klávesnice a myš | ks | 1 |  | 0 | Bezdrátová CZ klávesnice a myš pro ovládání OPS PC
Světelná technika
7 | studio | Studiové LED světlo pro plošné svícení | ks | 5 |  | 0 | LED panel,150W, Bi-color 2700-7500K, DMX ovládání, Barndoor, uchycení na spigot
8 | studio | Směrovací mřížka pro LED světlo | ks | 5 |  | 0 | Směrovací mřížka pro plošné studiové LED světlo, k nacvaknutí na obvod LED světla
9 | studio | Fresnel LED studiové světlo | ks | 2 |  | 0 | LED fresnel 100W, Bi-color, stmívač, klapky, výměnné filtry, fanless verze
10 | studio | Úchyt světla na 50 mm trubku | ks | 7 |  | 0 | Black Half Coupler 48-51 mm pro uchycení na trubku se šroubem M10
11 | studio | Redukce spigot na M10 matku | ks | 7 |  | 0 | Redukce spigot na M10 matku pro propojení světla s úchytem na 50mm trubku
DMX řízení světelné techniky a LED stěny
12 | studio | Nástěnný tlačítkový ovladač presetů světel | ks | 1 |  | 0 | Nástěnný šesti tlačítkový LED podsvětlený ovladač pro přepínání presetů DMX řízeného osvětlení. IP, PoE, OSC kompatibilní. |  |  | Visual production, B-station 2
Kabelové rozvody
13 | studio | Koax video 3G HD SDI instalační kabel | m | 280 |  | 0 | Video kabel provedení FRNC, 3G HD SDI, conductor resistance
14 | studio | Data UTP CAT6a kabel | m | 60 |  | 0 | Kabel F/FTP PiMF Cat.6a 500 MHz 2x(4x2xAWG23), LS0H plášť
15 | studio | Drobný instalační materiál - zásuvky, koncovky, průchodky | set | 1 |  | 0 | Drobný instalační materiál - zásuvky, koncovky, průchodky
Instalace, montáž, integrace, zaškolení
16 |  | Programování světelných scén/presetů v řídící jednotce | kpl | 1 |  | 0 | Naprogramování scén/presetů v DMX řídící jednotce Cuety LPU-2
17 |  | Programování vizuálu pro dotykový ovladač | kpl | 1 |  | 0 | Naprogramování vizuálu a ovládání presetů do Kiosc touch v B211
18 |  | Programování tlačítkového ovladače ve studiu | kpl | 1 |  | 0 | Programování šesti tlačítkového ovladače ve studiu (barva tlačítek a OSC presety)
19 |  | Zpracování dokumentace skutečného stavu | kpl | 1 |  | 0 | Zpracování dokumentace skutečného stavu
20 |  | Zaškolení obsluhy | kpl | 1 |  | 0 | Zaškolení obsluhy
21 |  | Doprava materiálu | kpl | 1 |  | 0 | Doprava materiálu
22 |  | Instalační a montážní práce zařízení | kpl | 1 |  | 0 | Montáž všech zařízení AV technologie, osazení technologie v racku, integrace apod.
Cena celkem bez DPH |  |  | 0
Sazba DPH (v %) |  |  | 21%
DPH (v Kč) |  |  | 0
Cena celkem včetně DPH |  |  | 0
Účastník vyplní pouze zeleně označená pole.
Pozn.: V případě odkazu na referenční výrobek je možné nabídnout výrobek či produkt se stejnými či lepšími parametry.