## Rekapitulace
ROZPOČET
ĆRO HRADEC KRÁLOVÉ -
REKONSTRUKCE VYSÍLACÍHO PRACOVIŠTĚ - MÍSTNOST Č. 102 A 103
AKUSTICKÉ ÚPRAVY, TRUSS KONTRUKCE
ELEKTROINSTALACE, OSVĚTLENÍ
STAVEBNÍ PRÁCE
CELKOVÁ CENA - AKUSTICKÉ ÚPRAVY, TRUSS KONSTRUKCE, BEZ DPH: |  | 0
CELKOVÁ CENA - ELEKTROINSTALACE, OSVĚTLENÍ, BEZ DPH: |  | 0
CELKOVÁ CENA - STAVEBNÍ ÚPRAVY, BEZ DPH: |  | 0
CENA CELKEM ZA ZAKÁZKU BEZ DPH:: |  | 0
DPH 21%: |  | 0
CENA CELKEM ZA ZAKÁZKU S DPH: |  | 0

## Akustické úpravy, SDK, TRUSS
Rozpočet - stavba, prostorová akustika - místnost č. 102 a 103 - vysílací pracoviště
Název stavby: |  | ČRo Hradec Králové, místnost č. 102 a č. 103 | Doba výstavby: |  |  |  | Objednatel: | ČRo Praha
Druh stavby: |  | akustická a stavební úprava prostoru | Začátek výstavby: |  |  |  | Projektant: | Ing. Rostislav Daněk
Lokalita: |  |  | Konec výstavby: |  |  |  | Zhotovitel:
JKSO: |  |  | Zpracováno dne: |  | 2022-12-16
Č | Kód | Zkrácený popis / Varianta | M.j. | Množství | Jedn. Cena | Jedn. Cena | Náklady (Kč)
|  | Rozměry |  |  | dodávka (Kč) | montáž (Kč) | Dodávka | Montáž | Celkem
|  | Akustická a protiotřesová opatření |  |  |  |  | 0 | 0 | 0
1 | 1001VD | Montáž akustických minerálních panelů - s rozšířenou zvukovou pohltivostí, viditelný závěsný rošt | m2 | 23.9 |  | 0 | 0 | 0 | 0
23.9
2 | 1002VD | Bourání SDK konstrukcí stávajících (sdk kastlík č. 103 a 102) | m2 | 22.2 |  | 0 | 0 | 0 | 0
22.2
3 | 1003VD | vybourání a zazdění otvoru akustického okna mezi č. 102 a č.101, vč. začištění | m2 | 2.6 | 0 | 0 | 0 | 0 | 0
2.6
| Poznámka: | vč. omítky, štuku a základní výmalby
4 | 1004VD | SDK akustická příčka (2x SDK-75 mm-1x SDK -10 mm - 75 mm - 2x SDK) | m2 | 13.9 | 0 | 0 | 0 | 0 | 0
13.9
| Poznámka: | vč. Výmalby
5 | 1005VD | SDK akustická předstěna (2x SDK-75 mm) | m2 | 22.3 | 0 | 0 | 0 | 0 | 0
22.3
| Poznámka: | vč. Výmalby
6 | 1006VD | Režije, doprava, likvidace odpadu | jedn. | 1 |  | 0 | 0 | 0 | 0
1
| Poznámka: | režijní náklady, doprava
7 | 1111VD | Akustický podhledový panel typ 1, 600 x 600 x 20 mm, vč. Prořezu | m2 | 22.4 | 0 |  | 0 | 0 | 0
22.4
| Poznámka: | akustický podhled tl. 20 mm vyrobený se skelných vláken technologií 3RD. Viditelný bílý omyvatelný povrch , zadní strana je potažena skelnou tkaninou. Rozměr 600 x 600 x 20 mm, požární charakteristika A2-s1, d0. Pohltivosti Alfaw = 1, při svěšení 300 m, třída pohltivosti A. Provedení hrana A, boční hrany nástřik, výměra vč. 102b
8 | 1112VD | Akustický podhledový panel typ 2, 600 x 600 x 20 mm, vč. Prořezu | m2 | 5.8 | 0 |  | 0 | 0 | 0
5.8
| Poznámka: | akustický podhled tl. 20 mm vyrobený se skelných vláken technologií 3RD. Viditelný bílý omyvatelný povrch, zadní strana je potažena skelnou tkaninou. Rozměr 600 x 600 x 20 mm, požární charakteristika A2-s1, d0. Pohltivosti Alfaw = 0,35, při svěšení 300 m, třída pohltivosti D. Provedení hrana A, boční hrany nástřik
9 | 1113VD | Rastr pro akust.podhled typ 1 a 2 | m2 | 28.2 | 0 |  | 0 | 0 | 0
28.2
| Poznámka: | systémový rastr 600 x 600 pro učebny pro akustický podhled typu 1 a 2, barva bílá, provedení viditelný
10 | 1114VD | SDK štěrbinový dutinový rezonátor po obvodu místnostností | bm | 30.3 | 0 | 0 | 0 | 0 | 0
30.3
| Poznámka: | SDK štěrbinový rezonátor se stěrbinou tlumenou akustickou vložkou, provedení viz. výkres a technická zpráva. Cena vč. montáže a výmalby.
11 | 1115VD | Akustická vložka X- bass nad podhled | m2 | 56.2 | 0 | 0 | 0 | 0 | 0
56.2
| Poznámka: | akustický podhled tl. 20 mm vyrobený se skelných vláken technologií 3RD. Viditelný bílý omyvatelný povrch, zadní strana je potažena skelnou tkaninou. Rozměr 1200 x 600 x 40 mm, v sále C29 1200 x 600 x 40 mm, požární charakteristika A2-s1, d0. Pohltivosti Alfaw = 0,35, při svěšení 300 m, třída pohltivosti D. Provedení hrana A, boční hrany nástřik
12 | 1116VD | Kmitací panel KP - prvek AK1 | m2 | 13.9 | 0 | 0 | 0 | 0 | 0
13.9
| Poznámka: | Dřevěný pohltivý prvek na nízkých kmitočtech vč. montáže, a soklu.
13 | 1117VD | Akustická kombinovaná stěna - prvek AK2 | m2 | 17.5 | 0 | 0 | 0 | 0 | 0
17.5
| Poznámka: | Dřevěný kombinovaný pohltivý prvek, rezonátor, vč. montáže, s úchytem pro stěnový panel, rezonanční kmitočet fr = 250 Hz
14 | 1118VD | Akustický minerální stěnový panel barva bílá + potisk | m2 | 17.5 | 0 | 0 | 0 | 0 | 0
17.5
| Poznámka: | Minerální panel z povrchem texona, 2700 x 1200 x 40 mm, vč. velkoformátového potisku
15 | 1119VD | Štěrbinový rezonátor - prvek AK3 | m2 | 15.7 | 0 | 0 | 0 | 0 | 0
15.7
| Poznámka: | Dřevěný štěrbinový rezonátor, fr = 250 Hz
16 | 1120VD | Rohový rezonátor - prvek AK5 | ks | 8 | 0 | 0 | 0 | 0 | 0
8
| Poznámka: | Dřevěný rohový rezonátor fr = 100Hz
17 | 1121VD | Kryt topení vč. Parapetu - prvek AK4 | ks | 3 | 0 | 0 | 0 | 0 | 0
3
| Poznámka: | provedení dle PD
18 | 1122VD | SDK obklad I profilů ve vybouraném otvoru 477 x 346 mm | m2 | 5.9 | 0 | 0 | 0 | 0 | 0
5.9
| Poznámka: | provedení dle PD
19 | 1123VD | Akustické režijní okno - úprava obložky | ks | 1 | 0 | 0 | 0 | 0 | 0
1
| Poznámka: | mezi č. 103 a 104, výměna vnitřní obložky za obložku v barvě akustického obkladu
20 | 1124VD | Akustické dveře, dvojité těsnění, vč. Prahu | ks | 2 | 0 | 0 | 0 | 0 | 0
2
| Poznámka: | vč. Kování, min. R´w = 40 dB
21 | 1125VD | Úprava akustického obkladu - místnost č. 101 | ks | 2.7 | 0 | 0 | 0 | 0 | 0
2.7
| Poznámka: | doplnění akustického obkladu po zazděném okně, provedení stejné jako stávající
22 | 1126VD | Akustická přídavná venkovní okna | ks | 3 | 0 | 0 | 0 | 0 | 0
3
| Poznámka: | min R´w skla = 45 dB, plastové provedení, bílá vč. Úpravy špalet a zalištování
23 | 1127VD | Koberec zátěžový | m2 | 45.6 | 0 | 0 | 0 | 0 | 0
45.6
| Poznámka: | smyčkový, gumová roznášecí základna, fixace "suchý zip"
23 | 1128VD | Truss konstrukce vč. úchytů | bm | 19.3 | 0 | 0 | 0 | 0 | 0
19.3
| Poznámka: | trubka Al 50 mm, úchyt Fe, barva černá, provedení dle PD
24 | 11200VD | Měření doby dozvuku | kpl | 1 |  | 0 | 0 | 0 | 0
1
| Poznámka: | měření dle normy ČSN EN ISO 3382-1 autorizovanou osobou
25 | 11201VD | Dílenská dokumentace | kpl | 1 |  | 0 | 0 | 0 | 0
1
| Poznámka: | dokumentace pro provádění
26 | 11202VD | Nespecifikované náklady | kpl | 1 |  | 0 | 0 | 0 | 0
1
27 | 11201VD | Přesun hmot pro prostorovou akustiku, vč. Dopravného | kpl | 1 |  | 0 | 0 | 0 | 0
|  | 1, doprava osobní, nákladní, přesun hmot, komplet, ubytování |  | 1
|  | Lešení a stavební výtahy |  |  |  |  | 0 | 0 | 0
28 | 94_01 | Montáž pojízdných Alu věží 2,5 x 0,85 m | soubor | 2 | 0 |  | 0 | 0 | 0
pracovní výška do 12,3 m
2
| Poznámka: | Položka je kalkulována pro montáž pojízdného lešení
29 | 94_02 | Nájemné pojízdných Alu věží , 2,5 x 0,85 m | den | 22 | 0 |  | 0 | 0 | 0
pracovní výška 5 m
22
| Poznámka: | Položka je kalkulována pro nájemné pojízdného lešení
30 | 94_03 | Demontáž pojízdných Alu věží , 2,5 x 0,85 m | soubor | 2 | 0 |  | 0 | 0 | 0
pracovní výška 12,3 m
2
| Poznámka: | Položka je kalkulována pro demontáž pojízdného lešení.
[5 empty] | Celkem za zakázku bez DPH, Kč: |  |  |  | 0
[5 empty] | DPH 21% |  |  |  | 0
[5 empty] | Cena celkem s DPH |  |  |  | 0
Poznámka: Uchazeč vyplní jen žlutě označená pole

## Elektro, osvětlení
Název akce: ČRo Hradec Králové - vysílací pracoviště č. 102 a č. 103, část elektro
Rozpočet
Položka | Dodávka/montáž | Popis dodávky a prací | Měrná jedn. | Množství | Jednotková cena | Celkem
1 | dodávka | Svítidlo - LED downlight vestavné svítidlo downlight, LED světelný zdroj, hliníkový korpus bíle lakovaný, průměr 215mm, světelný tok 2250lm, optika min. 100°, chromatičnost 4000K driver neregulovatelný | ks | 2 |  | 0
2 | dodávka | Svítidlo - LED panel vestavný LED panel do rastru, 595x595mm, světelný tok min. 4320lm, chromatičnost 4000K, UGR19 driver neregulovatelný | ks | 9 |  | 0
3 | dodávka | Svítidlo - liniové nad stůl závěsné liniové svítidlo, hliníkový korpus bíle lakovaný, optika 80°, UGR16, LED světelný zdroj, světelný tok min. 5200lm, rozměry cca 1360mm x 48mm x 57mm, driver regulovatelný DALI závěsný systém součástí příslušenství | ks | 2 |  | 0
4 | dodávka | Systém regulace osvětlení Regulace svítidel nad stoly pomocí protokolu DALI, každé svítidlo se ovládá samostatně pomocí otočného podsvětleného regulátoru (ovládání z jednoho místa). Společný napájecí zdroj DALI sběrnice bude umístěn do stávajíécího rozvaděče. | kpl | 1 |  | 0
5 | montáž | Instalace rozvodů pro osvětlení Instalace napájecích a řídících rozvodů pro osvětlení v místnostech 102a, 102b, 103. Pro napájení o ovládání neregulovaného osvětlení kabeláž CYKY-J 3x1,5 a CYKY-O 3x1,5. Pro napájení a ovládání regulovatelného osvětlení kabeláž CYKY-J 3x1,5 a JYTY-O 4x1. Pro instalaci svítidel "ON AIR" kabeláž CYKY-J 3x1,5 (svítidla jsou dodávkou rozhlasu). Včetně dodávky a instalace vypínačů, krabic a dalšího materiálu. Součástí ceny jsou potřebné montážní práce a dopravné. | kpl | 1 |  | 0
6 | montáž | Instalace zásuvkových rozvodů Instalace napájecích rozvodů pro zásuvky v 19:24místnostech 102a, 102b, 103. Vše instalováno kabelem CYKY-J 3x2,5 a rozděleno do obvodů se zálohou nebo bez zálohy dle požadavků při realizaci. Včetně dodávky a instalace zásuvek, krabic a dalšího materiálu dle výkresové dokumentace. Součástí ceny jsou potřebné montážní práce a dopravné. | kpl | 1 |  | 0
7 | montáž | Instalace svítidel, nastavení DALI řízení | kpl | 1 |  | 0
Cena celkem bez DPH | [5 empty] | 0
DPH 21% | [5 empty] | 0
Cena celkem s DPH | [5 empty] | 0
Poznámka: Uchazeč vyplní jen žlutě označená pole

## Vybourání otvoru
STAVEBNÍ ÚPRAVY ČRo H. Králové - vybourání otvoru ve 2.NP - vysílací pracoviště
č.položky | CO | Výměra | m.j. | cena za m.j. | cena bez DPH
| Bourací práce |  |  |  | 0
001 | demontáž stávajících podlah (dvojitá podlaha) | 37.2 | m2 |  | 0
002 | montážní podepření - dř. hranoly | 0.4 | m3 |  | 0
003 | montážní podepření - syst. Stojky | 10 | ks |  | 0
004 | vybourání drážky do zdiva pro ocel. Nosník | 0.2 | m3 |  | 0
005 | odstranění stěny pro otvor | 3.05 | m3 |  | 0
006 | odstranění výplně otvoru | 1.8 | m2 |  | 0
007 | přesun hmot ruční | 1 | kpl |  | 0
008 | odvoz suti | 1 | kpl |  | 0
009 | skládkovné | 1 | kpl |  | 0
| Hrubé zednické práce |  |  |  | 0
011 | Zřízení betonového lože - beton C20/25 XC1 | 0.05 | m3 |  | 0
012 | výztuž lože - KARI 8/100x8/100 | 0.6 | m2 |  | 0
013 | osazení překladu - I240, S235 | 0.34 | t |  | 0
014 | klíny ocelové, pásovina - S235 | 0.05 | t |  | 0
015 | dozdění nadpraží | 0.27 | m3 |  | 0
016 | zednické začištění ostění - omítka + štuk | 6 | m2 |  | 0
017 | vyspravení podlahy ( beton, nášlapná vrstva) | 0.3 | m3 |  | 0
018 | zpětná montáž dvojité podlahy | 37.2 | m2 |  | 0
| Ostatní práce, PSV |  |  |  | 0
019 | dopravné | 1 | ks |  | 0
020 | kordinace profesí, dozor, nespecifikované náklady | 1 | ks |  | 0
| Celkem bez DPH |  |  |  | 0
Poznámka: | Uchazeč vyplní jen žlutě označená pole