## VVaSPEC
Příloha č. 3 - Tabulka pro výpočet nabídkové ceny
Název akce: |  | ČRo Radiožurnál- sport
Profese: |  | Prostorová akustika
Stupeň dokumentace: |  | Dokumentace pro výběr zhotovitele DVZ
Čís. pol. | Zkratka | Název položky | Počet měr. jednotek | Měrná jednotka | Jednotková cena v Kč | Celková cena v Kč | Technické specifikace, technické a uživatelské standardy stavby, podrobný popis položky
Akustické obklady a podhledy
1 | SRP | širokopásmový rastrový podhled | 22 | m2 |  | 0 | jedná se o širokopásmově pohltivý rastrový akustický podhled; tloušťka podhledových kazet je 40 mm; formát jednotlivých kazet - 1200×600 mm; jádro panelu je vyrobeno ze skelné vlny vysoké hustoty; podhledovou plochu tvoří povrch s možností údržby formou denního stírání prachu/vysávání a týdenního čištění za mokra; zadní strana je pokryta sklovlákennou tkaninou; panely jsou zasazovány do nosného roštu z pozinkované oceli; jedná se o podhledový systém s neviditelným/skrytým/ nosným roštem s profily T24; strop nad podhledem a plocha na podhledových kazetách je v celé ploše doplněna vrstvou přídavné absorpční vložky tloušťky a objemové hmotnosti dle požadovaných akustických parametrů; požadovaný činitel zvukové pohltivosti podhledu při celkové skladebné tloušťce 200 mm v oktávových pásmech je: 125 Hz – α ÷ 0,5; 250 Hz - α ÷ 0,85; 500 Hz - α ÷ 0,9; 1 kHz - α ÷ 0,9; 2 kHz - α ÷ 0,9; 4 kHz - α ÷ 0,9; celková skladebná tloušťka podhledu - 200 mm; povrchová úprava bílá barva
2 | NFR | nízkofrekvenční rezonátor | 4 | m2 |  | 0 | jedná se o nízkofrekvenční rezonátor s rezonanční štěrbinou šířky 40 mm; umístění a rozměry rezonátorů - viz výkresová příloha; na rubové straně rezonanční štěrbiny je provedeno kašírování černou neprůhlednou textilií (např. kepr; pozn. nesmí být vidět nosné profily); dále je umístěna absorpční vložka o tloušťce a objemové hmotnosti dle požadovaných akustických parametrů; požadovaný činitel zvukové pohltivosti rezonátoru v oktávových pásmech je: 125 Hz - α ÷ 0,75; 250 Hz - α ÷ 0,4; 500 Hz - α ÷ 0,3; 1 kHz - α ÷ 0,25; 2 kHz - α ÷ 0,20; 4 kHz - α ÷ 0,15; celková skladebná tloušťka prvku je cca 200 mm; povrchová úprava - výmalba černou barvou
3 | SMP-R | stěnový minerální panel | 21 | m2 |  | 0 | jedná se o širokopásmově pohltivý stěnový obklad s jádrem ze skelné vlny lisované v plástvích; základní formát jednotlivých panelů je 2700×1200×40 mm; povrch je tvořen barvenou sklovláknitou tkaninou se založením na obou podélných stranách; barva z předloženého vzorníku dle výběru investora; panely jsou umístěny na atypickém nosném rastru; panely budou osazovány dle kladecího plánu (viz výkresová příloha) a vzájemně napojovány pomocí lamel z materiálu na bázi dřeva; celková skladebná tloušťka obkladu - 100-200 mm; vzduchová mezera obkladu je v celé ploše doplněna vrstvami přídavné absorpční vložky o tloušťce, objemové hmotnosti a umístění dle požadovaných akustických parametrů; požadovaný činitel zvukové pohltivosti obkladu při celkové skladebné tloušťce 100-200mm v oktávových pásmech je: 125 Hz α ÷ 0,5; 250 Hz α ÷ 0,8; 500 Hz α ÷ 0,85; 1 kHz α ÷ 0,85; 2 kHz α ÷ 0,9; 4 kHz α ÷ 0,9
4 | APO | absorpční perforovaný obklad I. ---PE-16/16/3/8 | 16 | m2 |  | 0 | jedná se o širokopásmově pohltivý akustický prvek s maximem zvukové pohltivosti na nízkých a středních kmitočtech; lícová plocha prvku je tvořena dýhovanou deskou z multiplexu tl. 18 mm; z rubové strany je deska navrtána otvory o průměru 8 mm do hloubky 14 mm a osové vzdálenosti 16 mm; z lícové strany je deska navrtána otvory o průměru 3mm do hloubky 4 mm a osové vzdálenosti 16 mm; deska je kotvena k vyrovnávacímu nosnému rastru; rubová strana desky je celoplošně čalouněna průzvučnou textilií černé barvy; vzduchová mezera obkladu je jak na rubu lícových desek, tak na nosné stěně v celé ploše doplněna přídavnou absorpční vložkou o tloušťce a objemové hmotnosti dle požadovaných akustických parametrů; požadovaný činitel zvukové pohltivosti obkladu při skladebné tloušťce 100-200 mm v oktávových pásmech je: 125 Hz – α ÷ 0,4; 250 Hz - α ÷ 0,8; 500 Hz - α ÷ 0,8; 1 kHz - α ÷ 0,7; 2 kHz - α ÷ 0,6; 4 kHz - α ÷ 0,55; celková skladebná tloušťka obkladu je 100 - 200mm; šířka stykové spáry: 3 - 5 mm; skryté kotevní prvky; povrchová úprava –dýha bělený dub dle výběru architekta; - viz výkresová dokumentace
5 | APS | absorpční perforovaný obklad II---PE-16/16/4/8 | 16 | m2 |  | 0 | jedná se o širokopásmově pohltivý akustický prvek s maximem zvukové pohltivosti na nízkých a středních kmitočtech; lícová plocha prvku je tvořena dýhovanou deskou z multiplexu tl. 18 mm; z rubové strany je deska navrtana otvory o průměru 8 mm do hloubky 14 mm a osové vzdálenosti 16 mm; z lícové strany je deska navrtána otvory o průměru 4mm do hloubky 4 mm a osové vzdálenosti 16 mm; deska je kotvena k vyrovnávacímu nosnému rastru; rubová strana čelní desky je celoplošně čalouněna průzvučnou textilií černé barvy; vzduchová mezera obkladu je jak na rubu lícových desek, tak na nosné stěně v celé ploše doplněna přídavnou absorpční vložkou o tloušťce a objemové hmotnosti dle požadovaných akustických parametrů; požadovaný činitel zvukové pohltivosti obkladu při skladebné tloušťce 100-200 mm v oktávových pásmech je: 125 Hz – α ÷ 0,4; 250 Hz - α ÷ 0,8; 500 Hz - α ÷ 0,8; 1 kHz - α ÷ 0,7; 2 kHz - α ÷ 0,6; 4 kHz - α ÷ 0,55; celková skladebná tloušťka obkladu je 100 - 200mm; šířka stykové spáry: 3 - 5 mm; skryté kotevní prvky; povrchová úprava –dýha bělený dub dle výběru architekta a investora; - viz výkresová dokumentace
6 | SOK | sokl | 18 | bm |  | 0 | jedná se o rovné obkladové desky odnímatelného soklu výšky 50 mm z materiálu na bázi dřeva tl. 18 mm; montáž čelní desky soklu k nosnému roštu je provedena tak, aby bylo možné ji demontovat za účelem protažení kabelů; skladebná tloušťka soklu je 18mm; povrchová úprava –dýha bělený dub dle výběru architekta a investora
7 | VS-PD | vykrývací panel perforovaný | 2 | ks |  | 0 | jedná se o rovné obkladové desky z materiálu na bázi dřeva multiplex tl. 10 mm s navrtanými otvory o průměru 8mm a osovou vzdáleností 15mm, připevněné na vyrovnávacím nosném roštu; vykrývací panely vizuálně sjednocují plochu a zajišťují krytí odtahové šachty vzduchotechniky; vzduchová mezera obkladu je v ploše mimo vzduchotechniku doplněna přídavnou absorpční vložkou o tloušťce a objemové hmotnosti dle požadovaných akustických parametrů; požadovaný činitel zvukové pohltivosti v oktávovém pásmu 125 Hz α ≥ 0,15-0,2; skladebná tloušťka obkladu je cca 100-200mm;povrchová úprava –dýha bělený dub dle výběru architekta a investora; - viz výkresová příloha; skryté kotevní prvky
Ostatní rozpočtové položky
8 | KOC | kobercové čtverce | 25 | m2 |  | 0 | kobercové čtverce s vysokou trvanlivostí - vhodná aplikace do kancelářských prostor; materiálové provedení - polyamidové vlákno vyznačující se velmi dobrými akustickými vlastnosti; plošná hmotnost 4,65 kg/m2; celková tloušťka 8 mm; výška kobercového vlasu 5 mm; třída reakce na oheň Bfl-s1 nebo lepší; požadovaný činitel zvukové pohltivosti koberce v oktávových pásmech je: 125 Hz - α ÷ 0,05; 250 Hz - α ÷ 0,05; 500 Hz - α ÷ 0,07; 1 kHz - α ÷ 0,25; 2 kHz - α ÷ 0,3; 4 kHz - α ÷ 0,45; příčný odpor ≤ 10-9 ohmu; barva koberce dle výběru investora z předloženého vzorníku
9 | PS | plošné kulaté podhledové LED svítidlo | 4 | ks |  | 0 | jedná se o plošné svítidlo, jehož čelní plochu tvoří opálové sklo; těleso světla je z leštěného hliníku; elektronický vysokofrekvenční předřadník, nebo elektronický předřadník HF dim pro digitální regulaci;průměr svetla je 190mm,příkon10W,výkon1080lm,teplota chromatičnosti 3000-4000K
10 | OK | akustické okenice | 1 | ks |  | 0 | jedná se o akustické okenice se zvýšenou neprůzvučností; rozměry křídla1200/2500 mm; okenice bude vložena do okenní obložky tvořící přechod mezi akustikou a oknem;konstrukce okenice je vyrobena z materiálu na bázi dřeva tlustého 18mm, zadní stěna z děrolitu, pohledová strana je tvořena širokopásmově pohltivým stěnovým obkladem s jádrem ze skelné vlny lisované v plástvích, povrch je tvořen barvenou sklovláknitou tkaninou se založením na obou podélných stranách,bude potištěna logy dle návrhu
11 | PRH | dveřní prahy | 1 | ks |  | 0 | jedná se o dodávku a montáž dveřních prahů z masivní javorové spárovky lakovaných transparentním PU lakem; 2 ks šířky 900 mm a 1 ks šířky 800 mm
12 | OB-D | OB-D-obložky +oken | 2 | ks |  | 0 | jedná se o obložky dveří a oken; plocha prvku je tvořena dýhovanou deskou z multiplexu tl. 18 mm rozměry dveřního křídla 900×2100 mm oken250/120; povrchová úprava –dýha bělený dub dle výběru architekta; - viz výkresová dokumentace
13 | BP | bourací práce | 160 | hod |  | 0 | jedná se o bourací práce v místnosti budoucího studia SPORT. To znamená odstranění veškerých akustických obkladů, podhledů podkladových roštů a koberců. Zvláštní zřetel musí být dán na zachování veškeré audio kabeláže a nepoškození vedení vzduchotechniky včetně koncových prvků. Protože se nebude vyměňovat stávající akustické okno, bylo by dobré jej vhodně zabezpečit proti poškození.
14 | SV | vestavné svítidlo | 8 | ks |  | 0 | jedná se o systémová svítidla s LED zdroji do rastru T24 rozm. 60x60 cm; 220-240 V, 50-60 Hz, účiník cos φ> 0,98; elektronický vysokofrekvenční předřadník, nebo elektronický předřadník HF dim pro digitální regulaci; světelný zdroj: 2 moduly LED 37W z celkového počtu; povrchová úprava: bílá, nejbližší barevný vzorek NCS S 0500-N; světelná odrazivost 85% (více než 99% je světlo rozptýlené); koeficient zpětného odrazu je 63 mcd / (m² lx); lesk < 1; účinek: 40,7 W; světelný zdroj: LED 37 W; světelný tok: 3307 lm; světelná účinnost: 81 lm / W; teplota chromatičnosti: 4000 K; index podání barev: > 80 Ra; barva tolerance: 3 MacAdam SDCM; světelný výkon poměr (LOR): 100%; rozložení světla nahoru / dolů: 0/100; položka včetně kabelových rozvodů a připojení. Řízení po DMX.
15 | PL | podsvětlená lišta | 18 | m |  | 0 | jedná se o rovné obkladové lišty výšky 80 mm vysokou z materiálu na bázi dřeva tl. 18 mm; lišta je podsvícena LED paskem; skladebná tloušťka soklu je 50mm; povrchová úprava – dle výběru investora
16 | SL | sádrokartonový lem | 10 | m2 |  | 0 | jedná se o SDK podhled, lem okolo akustického podhledu pro vyústění vzduchotechniky,viz výkresová dokumentace
17 | VV | vzduchotechnické výústky | 3 | ks |  | 0 | jedná se o vzduchotechnické výustky, 3 kusy 3m dlouhé
16 | PL | podélné laťování | 75 | m2 |  | 0 | jedná se o podélné laťování pod akustické konstrukce
17 | VSOK | vrchní začišťovací sokl | 18 | bm |  | 0 | jedná se o rovné obkladové desky odnímatelného soklu výšky 50 mm z materiálu na bázi dřeva tl. 18 mm; skladebná tloušťka soklu je 18mm; povrchová úprava –dýha bělený dub dle výběru architekta; - viz výkresová dokumentace
18 | VI | akustická izolace | 75 | m2 |  | 0 | jedná se o širokopásmově pohltivý stěnový obklad s jádrem ze skelné vlny lisované v deskách; základní formát jednotlivých panelů je 60/120
19 | SK | stropni konstrukce | 22 | m2 |  | 0 | nosný rošt z pozinkované oceli; jedná se o podhledový systém s viditelným nosným roštem s profily T24;
20 | SM | spojovací materiál | 1 |  |  | 0 | jedná se o veškerý spojovací materiál/vruty,lepidla,tmely, silikony,kovové profily/
21 | DO | doprava | 1 |  |  | 0 | jedná se o dopravu osob a veškerého kostrukčního materiálu
22 | MP | montážní práce | 760 | hod |  | 0 | jedná se o montážní práce při realizaci projektu ČRo Radiožurnál-sport
23 | UKL | úklid prostoru | 1 | kpl. |  | 0 | jedná se o úklid dotčených prostor nutný pro opětovné uvedení do provozu
24 | PH | přesuny hmot, likvidace odpadu | 1 | kpl. |  | 0 | jedná se o přesun veškerého stavebního a akustického materiálu na místo určení
25 | VRN | VRN | 5 | % |  | 0 | vedlejší rozpočtové náklady
Projekční činnost a akustická měření
26 | DD | dílenská dokumentace | 1 | kpl. |  | 0 | dílenská dokumentace profese prostorová akustika; jedná se zejména o dílenské detaily provedení atypických akustických prvků; tato bude předložena k odsouhlasení projektantovi akustiky a zástupci investora
27 | MDD-V | měření doby dozvuku - vstupní | 1 | kpl. |  | 0 | vstupní měření doby dozvuku dle ČSN EN ISO 3382-1 - dokumentování stávajícího stavu prostorové akustiky
28 | MDD-E | měření doby dozvuku - etapové | 1 | kpl. |  | 0 | etapové měření doby dozvuku dle ČSN EN ISO 3382-1, vyhodnocení výsledků, zpětná vazba k vlastnímu řešení
29 | MDD-Z | měření doby dozvuku - závěrečné | 1 | kpl. |  | 0 | závěrečné měření doby dozvuku dle ČSN EN ISO 3382-1, protokolární zpracování výsledků
|  | Cena celkem bez DPH |  |  |  | 0
|  | DPH |  |  |  | 0%
|  | Výše DPH |  |  |  | 0
|  | Cena celkem s DPH |  |  |  | 0
Poznámky:
V ceně je obsažena komplexní dodávka a montáž včetně dopravy, přesunu hmot, VRN a hrubého úklidu staveniště.
V ceně akustických obkladů jsou obsaženy také všechny obložky a zakončení s ním související tak, aby dílo bylo kompletní
Všechny výše uvedené rozměry je nutné před zahájením vlastní výroby ověřit zaměřením přímo na stavbě.
Uchazeč vyplní žlutě označená pole