## 1_ Krycí list VV
KRYCÍ LIST ROZPOČTU
| Název stavby |  |  | Český rozhlas Plzeň | [7 empty] | JKSO
| Název objektu |  |  | Vstup do budova pro osoby s omezenou možností | [7 empty] | EČO
| Název části | [10 empty] | Místo |  | Plzeň, nám. Míru 10
[12 empty] | IČO |  | DIČ
Objednatel
Projektant
Zhotovitel
|  |  |  | Rozpočet číslo | Zpracoval | [6 empty] | Dne
[5 empty] | Ing. Jan Kovanda | [6 empty] | 18.03.2010
Měrné a účelové jednotky
Počet |  |  |  | Náklady / 1 m.j. | Počet |  |  | Náklady / 1 m.j. | Počet |  |  |  |  | Náklady / 1 m.j.
|  |  | 0 | 0 |  |  | 0 | 0 |  |  |  |  | 0 |  | 0
|  |  |  | Rozpočtové náklady v |  |  |  | CZK
A |  | Základní rozp. náklady |  |  | B |  | Doplňkové náklady |  | C |  | Náklady na umístění stavby
1 | HSV |  |  | 0 | 8 | Práce přesčas |  |  | 13 | Zařízení staveniště |  |  |  | 3% | 0
2 |  |  |  |  | 9 | Bez pevné podl. |  |  | 14 | Mimostav. doprava |  |  |  | 1% | 0
3 | PSV |  |  | 0 | 10 | Kulturní památka |  |  | 15 | Územní vlivy |  |  |  | 2% | 0
4 |  |  |  |  | 11 |  |  |  | 16 | Provozní vlivy |  |  |  | 2% | 0
5 | "M" |  |  | 0 |  |  |  |  | 17 | Ostatní |  |  |  | 2% | 0
6 | [8 empty] | 18 | NUS z rozpočtu
7 | ZRN (ř. 1-6) |  |  | 0 | 12 | DN (ř. 8-11) |  |  | 19 | NUS (ř. 13-18) |  |  |  |  | 0
20 | HZS |  |  |  | 21 | Kompl. činnost |  |  | 22 | Ostatní náklady
Projektant | [8 empty] | D |  | Celkové náklady
[9 empty] | 23 | Cena bez DPH - Součet 7, 12, 19-22 |  |  |  |  | 0
Datum a podpis |  |  |  |  | Razítko |  |  |  | 24 | Sazba DPH (%) |  |  |  |  | 0
Objednatel | [8 empty] | 25 | DPH |  |  |  |  | 0
[9 empty] | 26 | Cena s DPH (ř. 23-25) |  |  |  |  | 0
Datum a podpis |  |  |  |  | Razítko |  |  |  | E |  | Přípočty a odpočty
Zhotovitel | [8 empty] | 27 | Dodávky objednatele |  |  |  |  | 0
[9 empty] | 28 | Klouzavá doložka |  |  |  |  | 0
Datum a podpis |  |  |  |  | Razítko |  |  |  | 29 | Zvýhodnění + - |  |  |  |  | 0

## 2_Rekapitulace VV
Rekapitulace
Stavba: Český rozhlas Plzeń
Objekt: Vstup do budova pro osoby s omezenou možností |  | Zpracoval: Ing. jan Kovanda
Část: |  | Datum: 18.3.2010
Kód | Popis | Cena celkem
1 | 2 | 3
HSV | Práce a dodávky HSV
1 | Zemní práce | 0
2 | Zakládání | 0
3 | Svislé a kompletní konstrukce | 0
5 | Komunikace | 0
64 | Osazování výplní otvorů | 0
8 | Trubní vedení | 0
9 | Ostatní konstrukce a práce-bourání | 0
99 | Přesun hmot | 0
PSV | Práce a dodávky PSV
711 | Izolace proti vodě, vlhkosti a plynům | 0
7662 | Dveře vnitřní, obložkové zárubně | 0
767 | Konstrukce zámečnické | 0
782 | Dokončovací práce - obklady z kamene | 0
787 | Dokončovací práce - zasklívání | 0
M | Práce a dodávky M
33-M | Montáže dopr.zařízení | 0
58-M | Elektro montáže | 0
| Celkem | 0

## 3_VV-celkový
ROZPOČET
Stavba: Český rozhlas Plzeń
Objekt: Vstup do budova pro osoby s omezenou možností |  |  |  | JKSO:
Část: |  |  |  | EČO:
Objednatel: |  |  |  | Zpracoval: Ing. Jan Kovanda
Zhotovitel: |  |  |  | Datum: 18.3.2010
P.Č. | Kód položky | Popis | MJ | Množství celkem | Cena jednotková | Cena celkem
1 | 2 | 3 | 4 | 5 | 6 | 7
| HSV | Práce a dodávky HSV |  |  |  | 0
| 1 | Zemní práce |  |  |  | 0
1 | 113105113 | Rozebrání dlažeb včetně odstranění podkladu | m2 | 4.2 |  | 0
2 | 131201101 | Hloubení jam nezapažených v hornině tř. 3 objemu do 100 m3 | m3 | 3.8 |  | 0
3 | 132201101 | Hloubení rýh š do 600 mm v hornině tř. 3 objem do 100 m3 - kanalizace + voda | m3 | 4.168 |  | 0
4 | 132201109 | Příplatek za lepivost u rýh do 600 mm v hornině tř. 3 | m3 | 4.168 |  | 0
5 | 139811101 | Ruční dokopávky | m3 | 1.5 |  | 0
6 | 162301101 | Vodorovné přemístění výkopku z hornin tř. 1 až 4 do 50 m | m3 | 1.5 |  | 0
7 | 162701105 | Vodorovné přemístění do 10000 m výkopku z horniny tř. 1 až 4 | m3 | 8.868 |  | 0
8 | 162701109 | Příplatek k vodorovnému přemístění výkopku z horniny tř. 1 až 4 ZKD 1000 m přes 10000 m | m3 | 8.868 |  | 0
9 | 167101101 | Nakládání výkopku do 100 m3 hornin tř. 1 až 4 | m3 | 8.868 |  | 0
10 | 564791111 | Podklad kameniva drceného 0 až 63 mm | m3 | 2.5 |  | 0
11 | 174101101 | Zásyp jam, šachet rýh nebo kolem objektů sypaninou se zhutněním | m3 | 3.2 |  | 0
12 | 451541111 | Lože a obsypk potrubí ze štěrkodrtě otevřený výkop | m3 | 0.6 |  | 0
13 | 979097115 | Poplatek za skládku - ostatní zemina | t | 8.868 |  | 0
14 | 998276101 | Přesun hmot pro trubní vedení - písek | t | 1 |  | 0
| 2 | Zakládání |  |  |  | 0
15 | 215901101 | Zhutnění podloží z hornin soudržných do 92% PS nebo nesoudržných sypkých I(d) do 0,8 | m2 | 9.25 |  | 0
16 | 272313611 | Základové pasy z betonu tř. C 16/20 | m3 | 3.687 |  | 0
17 | 272321611 | Základové desky ze ŽB tř. C 30/37 | m3 | 2.5 |  | 0
18 | 272362021 | Výztuž základových desek svařovanými sítěmi Kari | t | 0.09 |  | 0
19 | 451504114 | Zřízení vsakovací jímky | kus | 1 |  | 0
| 3 | Svislé a kompletní konstrukce |  |  |  | 0
20 | 311351101 | Zřízení jednostranného bednění zdí nosných | m2 | 11.5 |  | 0
21 | 311321311 | Nosná zeď ze ŽB tř. C 16/20 bez výztuže | m3 | 3.11 |  | 0
22 | 311361221 | Výztuž nosných zdí betonářskou ocelí | t | 0.07 |  | 0
23 | 311351102 | Odstranění jednostranného bednění zdí nosných | m2 | 11.5 |  | 0
24 | 311361222 | D + M chemických kotev | kus | 8 |  | 0
| 5 | Komunikace |  |  |  | 0
25 | 564851111 | Podklad ze štěrkodrtě ŠD tl 150 mm 8 - 22 | m2 | 5 |  | 0
26 | 564861111 | Kladecí vrstva ze štěrkodrtě ŠD tl 200 mm 4 - 8 | m2 | 5 |  | 0
27 | 596111111 | Kladení dlažby komunikací pro pěší | m2 | 5 |  | 0
| 64 | Osazování výplní otvorů |  |  |  | 0
28 | 642942111 | Osazení dveřní zárubně kovové do 2,5 m2 MC | kus | 1 |  | 0
29 | 553311170 | zárubeň ocelová protipožární pro běžné zdění H 110 800 L/P | kus | 1 |  | 0
| 8 | Trubní vedení |  |  |  | 0
30 | 871265211 | Kanalizační potrubí z tvrdého PVC-systém KG tuhost třídy SN4 DN100 | m | 5 |  | 0
31 | 286116080 | tvarovky kanalizace plastové KGEA | kpl | 1 |  | 0
32 | 721290112 | Zkouška těsnosti potrubí kanalizace vodou | m | 5 |  | 0
33 | 725866337 | Zápachové uzávěrky podlahové se svislým odtokem DN 110 | kus | 1 |  | 0
34 | 893812113 | Demontáž lineárního odvodnění | kpl | 1 |  | 0
| 9 | Ostatní konstrukce a práce-bourání |  |  |  | 0
35 | 961041211 | Bourání základů z betonu prostého | m3 | 0.5 |  | 0
36 | 977151128 | Jádrové vrty diamantovými korunkami do D 300 mm do stavebních materiálů | soubor | 1 |  | 0
37 | 979082111 | Vnitrostaveništní doprava suti a vybouraných hmot do 10 m | t | 1.383 |  | 0
38 | 979081111 | Odvoz suti a vybouraných hmot na skládku do 1 km | t | 1.383 |  | 0
39 | 979081121 | Odvoz suti a vybouraných hmot na skládku ZKD 1 km přes 1 km | t | 6.464 |  | 0
40 | 979098113 | Poplatek za skládku - prostého betonu s příměsí 10% | t | 6.464 |  | 0
41 | 892423111 | Geodetické zaměření | kpl | 1 |  | 0
| 99 | Přesun hmot |  |  |  | 0
42 | 998012021 | Přesun hmot | t | 39.504 |  | 0
| PSV | Práce a dodávky PSV |  |  |  | 0
| 711 | Izolace proti vodě, vlhkosti a plynům |  |  |  | 0
43 | 711113001 | Provedení izolace proti zemní vlhkosti podhledu za studena nátěrem penetračním | m2 | 3 |  | 0
44 | 111631500 | lak asfaltový PENETRAL ALP sudy | t | 0.001 |  | 0
45 | 711142559 | Provedení izolace proti zemní vlhkosti pásy přitavením svislé NAIP | m2 | 3 |  | 0
46 | 628522580 | pás asfaltovaný modifikovaný SBS Elastodek 50 Special dekor | m2 | 5 |  | 0
47 | 998711102 | Přesun hmot pro izolace proti vodě, vlhkosti a plynům v objektech | kpl | 1 |  | 0
| 7662 | Dveře vnitřní, obložkové zárubně |  |  |  | 0
48 | 7666521231 | Montáž dveří | kus | 1 |  | 0
49 | 61103 | dveře protipožární EW 30D - plné, dýha 80/197 - předběžná cena | kus | 1 |  | 0
50 | 549136510 | kování - přeběžná cena | soubor | 1 |  | 0
51 | 549170450 | zavírač dveří hydraulický | kus | 1 |  | 0
| 767 | Konstrukce zámečnické - nabídka ARS STEEL s.r.o. |  |  |  | 0
52 | 767111119 | Výroba ocel. konstrukce | hod | 100 |  | 0
53 | 767111120 | Montáž ocelových profilů | hod | 30 |  | 0
54 | 553141100 | ocelová konstrukce | soubor | 1 |  | 0
55 | 767111121 | Žárový zinek | kg | 710 |  | 0
56 | 767111122 | Barva + nátěr | soubor | 1 |  | 0
57 | 767111123 | Doprava + manipulace | soubor | 1 |  | 0
| 782 | Dokončovací práce - obklady z kamene |  |  |  | 0
58 | 781461814 | Demontáž obkladů z kamene | m2 | 8.5 |  | 0
59 | 781461815 | Repasování obkladů z kamene | m2 | 8.5 |  | 0
60 | 782331140 | Montáž obkladu kámen tvrdý obklad do tloušťky 30 mm | m2 | 23 |  | 0
61 | 583810920 | deska obkladová, materiálová leštěná - dle stávajících - tl 3 cm | m2 | 14.5 |  | 0
| 787 | Dokončovací práce - zasklívání |  |  |  | 0
62 | 787192321 | Zasklívání D + M zábradlí a boku kalen. sklemvčetně konstrukce | m2 | 11.2 |  | 0
| M | Práce a dodávky M |  |  |  | 0
| 33-M | Montáže dopr.zařízení |  |  |  | 0
63 | 33-M-01 | Zdvíhací plošina D+M, kmpl | soub. | 1 |  | 0
| 58-M | Elektro montáže |  |  |  | 0
64 | 58010100 | Elektro. instalace - včetně dílčí revize | soubor | 1 | 0 | 0
|  | Celkem |  |  |  | 0
Účastník vyplní pouze žlutě označená pole.

## 4_VV-část elektro
název akce: Vstup pro osoby se sníženou schopností pohybu
objekt: Plošina, zábradlí:
Soupis položek
p.č. | č.položky | popis položky | mj. | množství | cena/mj. | cena celkem
Dodávky zařízení
1 | 715821 | skříň Mi 90301 osazená dle PD | ks | 1 |  | 0
2 | 715111 | domovní stanice video, JF-DVF | ks | 1 |  | 0
|  | součet |  |  |  | 0
Materiál elektromontážní
3 | 101307 | kabel CYKY 5x4 | m | 8 |  | 0
4 | 101306 | kabel CYKY 5x2,5 | m | 15 |  | 0
5 | 203104 | kabel J-YStY 6x2x0,8 | m | 35 |  | 0
6 | 322112 | trubka PVC tuhá nízké namáhání 1516E KA | m | 30 |  | 0
7 | 322122 | /trubka PVC tuhá 1516E KA/ koleno 4116 KB | ks | 9 |  | 0
8 | 322142 | /trubka PVC tuhá 1516E KA/ příchytka 5316 KB | ks | 15 |  | 0
9 | 322114 | trubka PVC tuhá nízké namáhání 1525 KA | m | 50 |  | 0
10 | 322124 | /trubka PVC tuhá 1525 KA/ koleno 4125 KB | ks | 15 |  | 0
11 | 322144 | /trubka PVC tuhá 1525 KA/ příchytka 5325 KB | ks | 25 |  | 0
12 | 322115 | trubka PVC tuhá nízké namáhání 1532 KA | m | 6 |  | 0
13 | 518412 | sestav svítidla LED LM01A-W3F-827 10V/32W | ks | 1 |  | 0
14 | 301 | hmoždinka plastová HM6/6x30mm | ks | 100 |  | 0
15 | 304 | hmoždinka plastová HM12/12x60mm | ks | 4 |  | 0
16 | 101405 | kabel CYKY 7x1,5 | m | 35 |  | 0
17 | 410150 | SESTAVA přepínač sériový Tango 10A/250Vstř řaz.5 |  | 2 |  | 0
18 | 409826 | přepínač/strojek 10A/250Vstř 3558-A05340 řazení 5 | ks | 2 |  | 0
19 | 410102 | kryt spínače dělený 3558A-A652 pro ř.5,6+6,1/0+1/0 | ks | 2 |  | 0
20 | 420091 | rámeček pro 1 přístroj Tango 3901A-B10 | ks | 2 |  | 0
|  | součet |  |  |  | 0
Elektromontáže
21 | 210810012 | kabel(-CYKY) volně uložený do 5x6/7x4/12x1,5 | m | 8 |  | 0
22 | 210810008 | kabel(-CYKY) volně uložený do 3x6/4x4/7x2,5 | m | 15 |  | 0
23 | 210860245 | kabel J-YStY do 19x0,8 volně uložený | m | 35 |  | 0
24 | 210100002 | ukončení v rozvaděči vč.zapojení vodiče do 6mm2 | ks | 10 |  | 0
25 | 210100001 | ukončení v rozvaděči vč.zapojení vodiče do 2,5mm2 | ks | 12 |  | 0
26 | 210010021 | trubka plast tuhá pevně uložená do průměru 16 | m | 30 |  | 0
27 | 210010022 | trubka plast tuhá pevně uložená do průměru 25 | m | 50 |  | 0
28 | 210010023 | trubka plast tuhá pevně uložená do průměru 40 | m | 6 |  | 0
29 | 210192121 | skříň litinová, Al nebo plast do hmotnosti 10kg | ks | 1 |  | 0
30 | 210192121 | úprava stávajícího rozvaděče | ks | 1 |  | 0
31 | 210190001 | stanice interkomu zápustná | ks | 1 |  | 0
32 | 210023584 | montáž LED svítidel vč. napájení a montážního systému | kpl | 1 |  | 0
33 | 210010711 | osazení do betonu hmoždinky HM6 | ks | 50 |  | 0
34 | 210010714 | osazení do betonu hmoždinky HM12 | ks | 4 |  | 0
35 | 210810008 | kabel(-CYKY) volně uložený do 3x6/4x4/7x2,5 | m | 35 |  | 0
36 | 210110043 | přepínač zapuštěný vč.zapojení sériový/řazení 5-5A | ks | 2 |  | 0
|  | součet |  |  |  | 0
Ostatní náklady
36 | 218009001 | poplatek za recyklaci svítidla | ks | 1 |  | 0
37 | 218009011 | poplatek za recyklaci světelného zdroje | ks | 1 |  | 0
|  | součet |  |  |  | 0
Rekapitulace ceny
p.č. |  |  |  | základ
1 | dodávky zařízení |  |  | 0
4 | materiál elektromontážní |  |  | 0
7 | elektromontáže |  |  | 0
8 | dodávky celkem |  |  | 0
9 | materiál+výkony celkem |  |  | 0
10 | ostatní náklady |  |  | 0
11 | NÁKLADY hl.III celkem |  |  | 0
12 | kompletační činnost
13 | revize
14 | NÁKLADY hl.XI celkem |  |  | 0
15 | CENA bez DPH (Kč) |  |  | 0
Účastník vyplní pouze žlutě označená pole.