## VIDEO
| Kabeláž VIDEO |  |  |  |  | \ | [7 empty] | 0 | SDI 1m | SDI 2m | SDI 3m | SDI 6m | HDMI-DVI 2m | HDMI 1m | DP-DP 1m | HDMI 3m | převodník HDMI - VGA | HDMI 2m
stav | č.kabelu | místnost | signál | z |  | do |  | kabel | konektor | panel BNC | konektor BNC | délka [m] | poznámka | BNC | 0 | 0 | 0 | 0 | 0 | 0 | 0 | 0 | 0
[6 empty] | CELKEM |  |  |  | 0 | 118 | 2363
hotovo | V001 |  | HD-SDI | Kamera 1 | Studio Vltava | Matice 1 IN 1 | RACK 4NP |  |  |  | 2 | 42 | 29+13
hotovo | V002 |  | HD-SDI | Kamera 2 | Studio Vltava | Matice 1 IN 2 | RACK 4NP |  |  |  | 2 | 42
hotovo | V003 |  | HD-SDI | Kamera 3 | Studio Vltava | Matice 1 IN 3 | RACK 4NP |  |  |  | 2 | 42
hotovo | V004 |  | HD-SDI | Kamera 4 | Studio Vltava | Matice 1 IN 4 | RACK 4NP |  |  |  | 2 | 42
hotovo | V005 |  | HD-SDI | Rezerva | Studio Vltava | Matice 1 IN 5 | RACK 4NP |  |  |  | 2 | 42
hotovo | V006 |  | HD-SDI | Kamera 1 | Studio Sport | Matice 1 IN 6 | RACK 4NP |  |  |  | 2 | 59 | 50+9
hotovo | V007 |  | HD-SDI | Kamera 2 | Studio Sport | Matice 1 IN 7 | RACK 4NP |  |  |  | 2 | 59
hotovo | V008 |  | HD-SDI | Kamera 3 | Studio Sport | Matice 1 IN 8 | RACK 4NP |  |  |  | 2 | 59
hotovo | V009 |  | HD-SDI | Rezerva | Studio Sport | Matice 1 IN 9 | RACK 4NP |  |  |  | 2 | 59
hotovo | V010 |  | HD-SDI | Kamera 1 | Studio Plus 2 | Matice 1 IN 10 | RACK 4NP |  |  |  | 2 | 34 | 25+9
hotovo | V011 |  | HD-SDI | Kamera 2 | Studio Plus 2 | Matice 1 IN 11 | RACK 4NP |  |  |  | 2 | 34
hotovo | V012 |  | HD-SDI | Kamera 3 | Studio Plus 2 | Matice 1 IN 12 | RACK 4NP |  |  |  | 2 | 34
| V013 |  | HD-SDI | Rezerva | Studio Plus 2 | Matice 1 IN 13 | RACK 4NP |  |  |  | 2 | 34
| V014 |  | HD-SDI | Kamera 1 | Studio Plus 1 | Matice 1 IN 14 | RACK 4NP |  |  |  | 2 | 36 | 27+9
| V015 |  | HD-SDI | Kamera 2 | Studio Plus 1 | Matice 1 IN 15 | RACK 4NP |  |  |  | 2 | 36
| V016 |  | HD-SDI | Kamera 3 | Studio Plus 1 | Matice 1 IN 16 | RACK 4NP |  |  |  | 2 | 36
hotovo | V017 |  | HD-SDI | Rezerva | Studio Plus 1 | Matice 1 IN 17 | RACK 4NP |  |  |  | 2 | 36
hotovo | V018 |  | HD-SDI | Kamera 1 | Studio Radiožurnál | Matice 1 IN 18 | RACK 4NP |  |  |  | 2 | 59 | 50+9
hotovo | V019 |  | HD-SDI | Kamera 2 | Studio Radiožurnál | Matice 1 IN 19 | RACK 4NP |  |  |  | 2 | 59
hotovo | V020 |  | HD-SDI | Kamera 3 | Studio Radiožurnál | Matice 1 IN 20 | RACK 4NP |  |  |  | 2 | 59
hotovo | V021 |  | HD-SDI | Rezerva | Studio Radiožurnál | Matice 1 IN 21 | RACK 4NP |  |  |  | 2 | 59
hotovo | V022 |  | HD-SDI | ATEM Pro HD OUT1 | Obrazová režie - stůl 1 | Matice 1 IN 22 | RACK 4NP |  |  |  | 2 | 41 | 30+11
hotovo | V023 |  | HD-SDI | ATEM Pro HD OUT2 | Obrazová režie - stůl 1 | Matice 1 IN 23 | RACK 4NP |  |  |  | 2 | 41
hotovo | V024 |  | HD-SDI | ATEM Pro HD OUT3 | Obrazová režie - stůl 1 | Matice 1 IN 24 | RACK 4NP |  |  |  | 2 | 41
hotovo | V025 |  | HD-SDI | Matice 2 OUT 1 | Obrazová režie - rack | Matice 1 IN 25 | RACK 4NP |  |  |  | 2 | 42 | 29+13
hotovo | V026 |  | HD-SDI | Matice 2 OUT 2 | Obrazová režie - rack | Matice 1 IN 26 | RACK 4NP |  |  |  | 2 | 42
hotovo | V027 |  | HD-SDI | Matice 2 OUT 3 | Obrazová režie - rack | Matice 1 IN 27 | RACK 4NP |  |  |  | 2 | 42
hotovo | V028 |  | HD-SDI | Matice 2 OUT 4 | Obrazová režie - rack | Matice 1 IN 28 | RACK 4NP |  |  |  | 2 | 42
hotovo | V029 |  | HD-SDI | Matice 2 OUT 5 | Obrazová režie - rack | Matice 1 IN 29 | RACK 4NP |  |  |  | 2 | 42
hotovo | V030 |  | HD-SDI | Matice 2 OUT 6 | Obrazová režie - rack | Matice 1 IN 30 | RACK 4NP |  |  |  | 2 | 42
hotovo | V031 |  | HD-SDI | Matice 2 OUT 7 | Obrazová režie - rack | Matice 1 IN 31 | RACK 4NP |  |  |  | 2 | 42
hotovo | V032 |  | HD-SDI | Matice 2 OUT 8 | Obrazová režie - rack | Matice 1 IN 32 | RACK 4NP |  |  |  | 2 | 42
hotovo | V033 |  | HD-SDI | REZERVA |  | Matice 1 IN 33 | RACK 4NP
hotovo | V034 |  | HD-SDI | REZERVA |  | Matice 1 IN 34 | RACK 4NP
hotovo | V035 |  | HD-SDI | REZERVA |  | Matice 1 IN 35 | RACK 4NP
hotovo | V036 |  | HD-SDI | REZERVA |  | Matice 1 IN 36 | RACK 4NP
hotovo | V037 |  | HD-SDI | REZERVA |  | Matice 1 IN 37 | RACK 4NP
hotovo | V038 |  | HD-SDI | REZERVA |  | Matice 1 IN 38 | RACK 4NP
hotovo | V039 |  | HD-SDI | REZERVA |  | Matice 1 IN 39 | RACK 4NP
hotovo | V040 |  | HD-SDI | REZERVA |  | Matice 1 IN 40 | RACK 4NP
hotovo | V041 |  | HD-SDI | Kamera 1 | Studio Dvojka | Matice 2 IN 1 | Obrazová režie - rack |  |  |  |  | hotovo
hotovo | V042 |  | HD-SDI | Kamera 2 | Studio Dvojka | Matice 2 IN 2 | Obrazová režie - rack |  |  |  |  | hotovo
hotovo | V043 |  | HD-SDI | Kamera 3 | Studio Dvojka | Matice 2 IN 3 | Obrazová režie - rack |  |  |  |  | hotovo
hotovo | V044 |  | HD-SDI | Rezerva | Studio Dvojka | Matice 2 IN 4 | Obrazová režie - rack |  |  |  |  | hotovo
| V045 |  | HD-SDI | Kamera 1 | Režie Dvojka | Matice 2 IN 5 | Obrazová režie - rack |  |  |  |  | hotovo
| V046 |  | HD-SDI | Kamera 2 | Režie Dvojka | Matice 2 IN 6 | Obrazová režie - rack |  |  |  |  | hotovo
| V047 |  | HD-SDI | Rezerva | Režie Dvojka | Matice 2 IN 7 | Obrazová režie - rack |  |  |  |  | hotovo
| V048 |  | HD-SDI | Matice 1 OUT1 | RACK 4NP | Matice 2 IN 8 | Obrazová režie - rack |  |  |  | 2 | 42
koupit | V049 |  | HD-SDI | Matice 1 OUT2 | RACK 4NP | Matice 2 IN 9 | Obrazová režie - rack |  |  |  | 2 | 42
koupit | V050 |  | HD-SDI | Matice 1 OUT3 | RACK 4NP | Matice 2 IN 10 | Obrazová režie - rack |  |  |  | 2 | 42
koupit | V051 |  | HD-SDI | Matice 1 OUT4 | RACK 4NP | Matice 2 IN 11 | Obrazová režie - rack |  |  |  | 2 | 42
koupit | V052 |  | HD-SDI | PC control OUT1 | Režie Dvojka | Matice 2 IN 12 | Obrazová režie - rack |  |  |  | 2 | 3
koupit | V053 |  | HD-SDI | PC control OUT2 | Režie Dvojka | Matice 2 IN 13 | Obrazová režie - rack |  |  |  | 2 | 3
koupit | V054 |  | HD-SDI | REZERVA |  | Matice 2 IN 14 | Obrazová režie - rack
koupit | V055 |  | HD-SDI | REZERVA |  | Matice 2 IN 15 | Obrazová režie - rack
koupit | V056 |  | HD-SDI | REZERVA |  | Matice 2 IN 16 | Obrazová režie - rack
koupit | V057 |  | HD-SDI | REZERVA |  | Matice 2 IN 17 | Obrazová režie - rack
koupit | V058 |  | HD-SDI | REZERVA |  | Matice 2 IN 18 | Obrazová režie - rack
koupit | V059 |  | HD-SDI | REZERVA |  | Matice 2 IN 19 | Obrazová režie - rack
koupit | V060 |  | HD-SDI | REZERVA |  | Matice 2 IN 20 | Obrazová režie - rack
| V061 |  | HD-SDI | Matice 1 OUT5 | RACK 4NP | ATEM Pro HD IN 5 | Obrazová režie - stůl 1 |  |  |  | 2 | 41
koupit | V062 |  | HD-SDI | Matice 1 OUT6 | RACK 4NP | ATEM Pro HD IN 6 | Obrazová režie - stůl 1 |  |  |  | 2 | 41
koupit | V063 |  | HD-SDI | Matice 1 OUT7 | RACK 4NP | ATEM Pro HD IN 7 | Obrazová režie - stůl 1 |  |  |  | 2 | 41
koupit | V064 |  | HD-SDI | Matice 1 OUT8 | RACK 4NP | ATEM Pro HD IN 8 | Obrazová režie - stůl 1 |  |  |  | 2 | 41
koupit | V065 |  | HD-SDI | Matice 1 OUT9 | RACK 4NP | Konvertor SDI/HDMI 1 | Obrazová režie - rack |  |  |  | 2 | 42
koupit | V066 |  | HD-SDI | Matice 1 OUT10 | RACK 4NP | Konvertor SDI/HDMI 2 | Obrazová režie - rack |  |  |  | 2 | 42
koupit | V067 |  | HD-SDI | Matice 1 OUT11 | RACK 4NP | Konvertor SDI/HDMI 3 | Obrazová režie - rack |  |  |  | 2 | 42
| V068 |  | HD-SDI | Matice 1 OUT12 | RACK 4NP | Konvertor SDI/HDMI 4 | Obrazová režie - rack |  |  |  | 2 | 42
| V069 |  | HD-SDI | Matice 1 OUT13 | RACK 4NP | Konvertor SDI/HDMI 5 | Obrazová režie - rack |  |  |  | 2 | 42
| V070 |  | HD-SDI | Matice 1 OUT14 | RACK 4NP | Konvertor SDI/HDMI 6 | Obrazová režie - rack |  |  |  | 2 | 42
| V071 |  | HD-SDI | Matice 1 OUT15 | RACK 4NP | Konvertor SDI/HDMI 7 | Obrazová režie - rack |  |  |  | 2 | 42
| V072 |  | HD-SDI | Matice 1 OUT16 | RACK 4NP | Konvertor SDI/HDMI 8 | Obrazová režie - rack |  |  |  | 2 | 42
| V073 |  | HD-SDI | Matice 1 OUT17 | RACK 4NP | LCD 1 /1 | Obrazová režie - stůl 1 |  |  |  | 2 | 41
| V074 |  | HD-SDI | Matice 1 OUT18 | RACK 4NP | ATEM 2 IN 1 | Studio Radiožurnál |  |  |  | 2 | 50 | 41+9
| V075 |  | HD-SDI | Matice 1 OUT19 | RACK 4NP | ATEM 2 IN 2 | Studio Radiožurnál |  |  |  | 2 | 50
| V076 |  | HD-SDI | Matice 1 OUT20 | RACK 4NP | ATEM 2 IN 3 | Studio Radiožurnál |  |  |  | 2 | 50
| V077 |  | HD-SDI | Matice 1 OUT21 | RACK 4NP | ATEM 2 IN 4 | Studio Radiožurnál |  |  |  | 2 | 50
| V078 |  | HD-SDI | Matice 1 OUT22 | RACK 4NP | REZERVA
| V079 |  | HD-SDI | Matice 1 OUT23 | RACK 4NP | REZERVA
| V080 |  | HD-SDI | Matice 1 OUT24 | RACK 4NP | REZERVA
| V081 |  | HD-SDI | Matice 1 OUT25 | RACK 4NP | REZERVA
| V082 |  | HD-SDI | Matice 1 OUT26 | RACK 4NP | REZERVA
| V083 |  | HD-SDI | Matice 1 OUT27 | RACK 4NP | REZERVA
| V084 |  | HD-SDI | Matice 1 OUT28 | RACK 4NP | REZERVA
| V085 |  | HD-SDI | Matice 1 OUT29 | RACK 4NP | REZERVA
| V086 |  | HD-SDI | Matice 1 OUT30 | RACK 4NP | REZERVA
| V087 |  | HD-SDI | Matice 1 OUT31 | RACK 4NP | REZERVA
| V088 |  | HD-SDI | Matice 1 OUT32 | RACK 4NP | REZERVA
| V089 |  | HD-SDI | Matice 1 OUT33 | RACK 4NP | REZERVA
| V090 |  | HD-SDI | Matice 1 OUT34 | RACK 4NP | REZERVA
| V091 |  | HD-SDI | Matice 1 OUT35 | RACK 4NP | REZERVA
| V092 |  | HD-SDI | Matice 1 OUT36 | RACK 4NP | REZERVA
| V093 |  | HD-SDI | Matice 1 OUT37 | RACK 4NP | REZERVA
| V094 |  | HD-SDI | Matice 1 OUT38 | RACK 4NP | REZERVA
| V095 |  | HD-SDI | Matice 1 OUT39 | RACK 4NP | REZERVA
| V096 |  | HD-SDI | Matice 1 OUT40 | RACK 4NP | REZERVA
| V097 |  | HD-SDI | Matice 2 OUT 9 | Obrazová režie - rack | LCD 1 /3 | Obrazová režie - stůl 1 |  |  |  | 2 | 8
| V098 |  | HD-SDI | Matice 2 OUT 10 | Obrazová režie - rack | LCD 1 /4 | Obrazová režie - stůl 1 |  |  |  | 2 | 8
| V099 |  | HD-SDI | Matice 2 OUT 11 | Obrazová režie - rack | Encoder | Obrazová režie - rack |  |  |  | 2 | 3
| V100 |  | HD-SDI | Matice 2 OUT 12 | Obrazová režie - rack | Videoassist | Obrazová režie - rack |  |  |  | 2 | 8
| V101 |  | HD-SDI | Matice 2 OUT 13 | Obrazová režie - rack | REZERVA
| V102 |  | HD-SDI | Matice 2 OUT 14 | Obrazová režie - rack | REZERVA
| V103 |  | HD-SDI | Matice 2 OUT 15 | Obrazová režie - rack | REZERVA
| V104 |  | HD-SDI | Matice 2 OUT 16 | Obrazová režie - rack | REZERVA
| V105 |  | HD-SDI | Matice 2 OUT 17 | Obrazová režie - rack | REZERVA
| V106 |  | HD-SDI | Matice 2 OUT 18 | Obrazová režie - rack | REZERVA
| V107 |  | HD-SDI | Matice 2 OUT 19 | Obrazová režie - rack | REZERVA
| V108 |  | HD-SDI | Matice 2 OUT 20 | Obrazová režie - rack | REZERVA
| V109 |  | HDMI | Konvertor SDI/HDMI 1 | Obrazová režie - rack | TC mini 1 IN1 | Obrazová režie - rack | [5 empty] | HDMI - DP - DVI
| V110 |  | HDMI | Konvertor SDI/HDMI 2 | Obrazová režie - rack | TC mini 1 IN2 | Obrazová režie - rack | [5 empty] | HDMI - DP - DVI
| V111 |  | HDMI | Konvertor SDI/HDMI 3 | Obrazová režie - rack | TC mini 1 IN3 | Obrazová režie - rack | [5 empty] | HDMI - DP - DVI
| V112 |  | HDMI | Konvertor SDI/HDMI 4 | Obrazová režie - rack | TC mini 1 IN4 | Obrazová režie - rack | [5 empty] | HDMI - DP - DVI
| V113 |  | HDMI | Konvertor SDI/HDMI 5 | Obrazová režie - rack | TC mini 2 IN1 | Obrazová režie - rack | [5 empty] | HDMI - DP - DVI
| V114 |  | HDMI | Konvertor SDI/HDMI 6 | Obrazová režie - rack | TC mini 2 IN2 | Obrazová režie - rack | [5 empty] | HDMI - DP - DVI
| V115 |  | HDMI | Konvertor SDI/HDMI 7 | Obrazová režie - rack | TC mini 2 IN3 | Obrazová režie - rack | [5 empty] | HDMI - DP - DVI
| V116 |  | HDMI | Konvertor SDI/HDMI 8 | Obrazová režie - rack | TC mini 2 IN4 | Obrazová režie - rack | [5 empty] | HDMI - DP - DVI

## UTP
UTP
č.kabelu | místnost | č. pm | z |  | do |  | kabel | konektor ethercon | rj45 | dvojzásuvka rj45 | konektor kystone | délka [m] | součty [m] | poznámka
[8 empty] | 0 | 0 | 36 | 72 | 1301
D001 | Studio DVOJKA |  | Kamera 1/1 |  | Režie obrazová | Patch 1 | [5 empty] | hotovo
D002 | Studio DVOJKA |  | Kamera 2/1 |  | Režie obrazová | Patch 2 | [5 empty] | hotovo
D003 | Studio DVOJKA |  | Kamera 3/1 |  | Režie obrazová | Patch 3 | [5 empty] | hotovo
D004 | Studio DVOJKA |  | Kamera 4/1 |  | Režie obrazová | Patch 4 | [5 empty] | hotovo
D005 | Studio DVOJKA |  | Ovladač DMX 1 | studio | Režie obrazová | Patch 5 | [5 empty] | hotovo
D006 | Režie DVOJKA |  | BirdDog kamera 1 | studio | Režie obrazová | Patch 6 | [5 empty] | hotovo
D007 | Režie DVOJKA |  | BirdDog kamera 2 | studio | Režie obrazová | Patch 7 | [5 empty] | hotovo
D008 | Režie DVOJKA |  | Ovladač DMX 2 | studio | Režie obrazová | Patch 8 | [5 empty] | hotovo
D009 | Studio Radiožurnál |  | Kamera 1 |  | RACK 4 NP | Patch 9 |  |  |  | 1 | 2 | 59
D010 | Studio Radiožurnál |  | Kamera 2 |  | RACK 4 NP | Patch 10 |  |  |  | 1 | 2 | 59
D011 | Studio Radiožurnál |  | Kamera 3 |  | RACK 4 NP | Patch 11 |  |  |  | 1 | 2 | 59
D012 | Studio Radiožurnál |  | REZERVA |  | RACK 4 NP | Patch 12 |  |  |  | 1 | 2 | 59
D013 | Studio Radiožurnál |  | Ovladač DMX |  | RACK 4 NP | Patch 13 |  |  |  | 1 | 2 | 59
D014 | Studio Radiožurnál |  | ATEM TV studio |  | RACK 4 NP | Patch 14 | [5 empty] | hotovo
D015 | Studio Radiožurnál |  | VidiGo |  | RACK 4 NP | Patch 15 | [5 empty] | hotovo
D016 | Studio Plus 1 |  | Kamera 1 |  | RACK 4 NP | Patch 16 |  |  |  | 1 | 2 | 36
D017 | Studio Plus 1 |  | Kamera 2 |  | RACK 4 NP | Patch 17 |  |  |  | 1 | 2 | 36
D018 | Studio Plus 1 |  | Kamera 3 |  | RACK 4 NP | Patch 18 |  |  |  | 1 | 2 | 36
D019 | Studio Plus 1 |  | REZERVA |  | RACK 4 NP | Patch 19 |  |  |  | 1 | 2 | 36
D020 | Studio Plus 1 |  | Ovladač DMX |  | RACK 4 NP | Patch 20 |  |  |  | 1 | 2 | 36
D021 | Studio Plus 2 |  | Kamera 1 |  | RACK 4 NP | Patch 21 |  |  |  | 1 | 2 | 34
D022 | Studio Plus 2 |  | Kamera 2 |  | RACK 4 NP | Patch 22 |  |  |  | 1 | 2 | 34
D023 | Studio Plus 2 |  | Kamera 3 |  | RACK 4 NP | Patch 23 |  |  |  | 1 | 2 | 34
D024 | Studio Plus 2 |  | REZERVA |  | RACK 4 NP | Patch 24 |  |  |  | 1 | 2 | 34
D025 | Studio Plus 2 |  | Ovladač DMX |  | RACK 4 NP | Patch 25 |  |  |  | 1 | 2 | 34
D026 | Studio Sport |  | Kamera 1 |  | RACK 4 NP | Patch 26 |  |  |  | 1 | 2 | 59
D027 | Studio Sport |  | Kamera 2 |  | RACK 4 NP | Patch 27 |  |  |  | 1 | 2 | 59
D028 | Studio Sport |  | Kamera 3 |  | RACK 4 NP | Patch 28 |  |  |  | 1 | 2 | 59
D029 | Studio Sport |  | REZERVA |  | RACK 4 NP | Patch 29 |  |  |  | 1 | 2 | 59
D030 | Studio Sport |  | Ovladač DMX |  | RACK 4 NP | Patch 30 |  |  |  | 1 | 2 | 59
D031 | Studio Vltava |  | Kamera 1 |  | RACK 4 NP | Patch 31 |  |  |  | 1 | 2 | 42
D032 | Studio Vltava |  | Kamera 2 |  | RACK 4 NP | Patch 32 |  |  |  | 1 | 2 | 42
D033 | Studio Vltava |  | Kamera 3 |  | RACK 4 NP | Patch 33 |  |  |  | 1 | 2 | 42
D034 | Studio Vltava |  | Kamera 4 |  | RACK 4 NP | Patch 34 |  |  |  | 1 | 2 | 42
D035 | Studio Vltava |  | REZERVA |  | RACK 4 NP | Patch 35 |  |  |  | 1 | 2 | 42
D036 | Studio Vltava |  | Ovladač DMX |  | RACK 4 NP | Patch 36 |  |  |  | 1 | 2 | 42
D037 | obrazová režie |  | Ovladač DMX |  | RACK obrazová režie | Patch 37 |  |  |  | 1 | 2 | 8
D038 | obrazová režie |  | Ovladač PTZ |  | RACK obrazová režie | Patch 38 |  |  |  | 1 | 2 | 8
D039 | obrazová režie |  | ATEM TV studio HD |  | RACK obrazová režie | Patch 39 |  |  |  | 1 | 2 | 8
D040 | obrazová režie |  | TC mini 1 |  | RACK obrazová režie | Patch 40 | [5 empty] | 3
D041 | obrazová režie |  | TC mini 2 |  | RACK obrazová režie | Patch 41 | [5 empty] | 3
D042 | obrazová režie |  | PC 1 |  | RACK obrazová režie | Patch 42 | [5 empty] | 3
D043 | obrazová režie |  | PC 2 |  | RACK obrazová režie | Patch 43 | [5 empty] | 3
D044 | obrazová režie |  | PC 3 |  | RACK obrazová režie | Patch 44 | [5 empty] | 3
D045 | obrazová režie |  | PC control |  | RACK obrazová režie | Patch 45 | [5 empty] | 3
D046 | obrazová režie |  | Encoder |  | RACK obrazová režie | Patch 46 | [5 empty] | 3
D047 | obrazová režie |  | Videoassist |  | RACK obrazová režie | Patch 47 |  |  |  | 1 | 2 | 8
D048 | obrazová režie |  | Stůl 1/1 |  | RACK obrazová režie | Patch 48 |  |  |  | 1 | 2 | 8
D049 | obrazová režie |  | Stůl 1/2 |  | RACK obrazová režie | Patch 49 |  |  |  | 1 | 2 | 8
D050 | obrazová režie |  | Stůl 2/1 |  | RACK obrazová režie | Patch 50 |  |  |  | 1 | 2 | 10
D051 | obrazová režie |  | Stůl 2/2 |  | RACK obrazová režie | Patch 51 |  |  |  | 1 | 2 | 10
D052 | obrazová režie |  | Stůl 2/3 |  | RACK obrazová režie | Patch 52 |  |  |  | 1 | 2 | 10
D053 | obrazová režie |  | Stůl 2/4 |  | RACK obrazová režie | Patch 53 |  |  |  | 1 | 2 | 10
D054 |  |  |  |  | Servrovna | Patch 54
D055 |  |  |  |  | Servrovna | Patch 55
D056 |  |  |  |  | Servrovna | Patch 56
D057 |  |  |  |  | Servrovna | Patch 57
D058 |  |  |  |  | Servrovna | Patch 58
D059 |  |  |  |  | Servrovna | Patch 59
D060 |  |  |  |  | Servrovna | Patch 60

## Silnoproud
Silnoproudé přípojky
|  |  | Napájení 230V |  | SLABOPRROUD - AV, DATA
č. | název | poloha PM | max příkon [W] | Jištění okruhu [A] | UTP | USB | DMX | RG59 HD-SDI | RG59 CV | HDMI | DVI | VGA | sym. Audio | repro | TC | konektor | konektor | zakončení | poznámka
1 | Stůl režie 1 | Režie obrazová | 790 | 16 | [13 empty] | 1x zásuvka 230V/16A | zásuvky na stěně
2 | Stůl režie 2 | Režie obrazová | 1360 | 16 | [13 empty] | 2x zásuvka 230V/16A | zásuvky na stěně
3 | Rack AV 1 | Režie obrazová | 1900 | 16 | [13 empty] | 2x zásuvka 230V/16A | zásuvky na stěně
4 | Rack AV 2 | Režie obrazová | 1900 | 16 | [13 empty] | 2x zásuvka 230V/16A | zásuvky na stěně
| Režie - stůl 1 |  | 790
| 2x LCD 40´´ |  | 200
| 3x převodník |  | 50
| PTZ panel |  | 20
| ATEM |  | 40
| NTB (volitelně) |  | 400
| audio monitoring kontroler |  | 30
| Repro |  | 50
| Režie - stůl 2 |  | 1360
| 4x LCD 40´´ |  | 400
| 2x NTB (volitelně) |  | 800
| 2x audio monitoring kontroler |  | 60
| 2x Repro |  | 100
| Rack AV |  | 3900
| 2x TC mini |  | 1200
| Videomatice |  | 60
| switch |  | 60
| 4x PC |  | 2400
| 10x převodníky |  | 180
| audio matice |  | 40
| Videoasist |  | 20
| Encoder |  | 15