## VVaSPEC
Název akce: |  | ČRo-DAB
Dokument: |  |  |  |  | Příloha č. 3 - Tabulka pro výpočet nabídkové ceny
Profese: |  | Prostorová akustika
Stupeň dokumentace: |  | dokumentace pro výběr zhotovitele DVZ
Čís. pol. | Zkratka | Název položky | Počet měr. jednotek | Měrná jednotka | Jednotková cena v Kč | Celková cena v Kč | Technické specifikace, technické a uživatelské standardy stavby, podrobný popis položky
Akustické obklady a podhledy
1 | SRP | širokopásmový rastrový podhled | 57 | m2 | 0 | 0 | jedná se o širokopásmově pohltivý rastrový akustický podhled; tloušťka podhledových kazet je 40 mm; formát jednotlivých kazet - 1200×1200 mm; jádro panelu je vyrobeno ze skelné vlny vysoké hustoty; podhledovou plochu tvoří povrch s možností údržby formou denního stírání prachu/vysávání a týdenního čištění za mokra; zadní strana je pokryta sklovlákennou tkaninou; panely jsou zasazovány do nosného roštu z pozinkované oceli; jedná se o podhledový systém s neviditelným/skrytým/ nosným roštem s profily T24; plocha na podhledových kazetách je v celé ploše doplněna vrstvou přídavné absorpční vložky tloušťky 40mm a objemové hmotnosti 40-60 kg/m3 dle požadovaných akustických parametrů; požadovaný činitel zvukové pohltivosti podhledu při celkové skladebné tloušťce 200 mm v oktávových pásmech je: 125 Hz – α ÷ 0,5; 250 Hz - α ÷ 0,85; 500 Hz - α ÷ 0,9; 1 kHz - α ÷ 0,9; 2 kHz - α ÷ 0,9; 4 kHz - α ÷ 0,9; povrchová úprava bílá barva
2 | NFR | nízkofrekvenční rezonátor | 12.4 | m2 | 0 | 0 | jedná se o nízkofrekvenční rezonátor s rezonanční štěrbinou šířky 40 mm; umístění a rozměry rezonátorů - viz výkresová příloha; na rubové straně rezonanční štěrbiny je provedeno kašírování černou neprůhlednou textilií (např. kepr; pozn. nesmí být vidět nosné profily); dále je umístěna absorpční vložka o tloušťce a objemové hmotnosti dle požadovaných akustických parametrů; požadovaný činitel zvukové pohltivosti rezonátoru v oktávových pásmech je: 125 Hz - α ÷ 0,75; 250 Hz - α ÷ 0,4; 500 Hz - α ÷ 0,3; 1 kHz - α ÷ 0,25; 2 kHz - α ÷ 0,20; 4 kHz - α ÷ 0,15; celková skladebná tloušťka prvku je cca 200 mm; povrchová úprava - dýha_dub dle výběru architekta
3 | SMP-R | stěnový minerální panel | 25 | m2 | 0 | 0 | jedná se o širokopásmově pohltivý stěnový obklad s jádrem ze skelné vlny lisované v plástvích; základní formát jednotlivých panelů je 2700×1200×40 mm; povrch je tvořen barvenou sklovláknitou tkaninou; barva z předloženého vzorníku dle výběru investora; panely jsou umístěny na atypickém nosném rastru; panely budou osazovány dle kladecího plánu (viz výkresová příloha) a vzájemně napojovány pomocí materiálu na bázi dřeva; celková skladebná tloušťka obkladu - 100-200 mm; vzduchová mezera obkladu je v celé ploše doplněna vrstvou přídavné absorpční vložky o tloušťce a objemové hmotnosti dle požadovaných akustických parametrů; požadovaný činitel zvukové pohltivosti obkladu při celkové skladebné tloušťce 100-200mm v oktávových pásmech je: 125 Hz α ÷ 0,5; 250 Hz α ÷ 0,8; 500 Hz α ÷ 0,85; 1 kHz α ÷ 0,85; 2 kHz α ÷ 0,9; 4 kHz α ÷ 0,9 povrchová úprava – panel je opatřen v celé ploše UV potiskem dle zadavatele
4 | APO | absorpční perforovaný obklad I. ---PE-16/16/3/8 | 55 | m2 | 0 | 0 | jedná se o širokopásmově pohltivý akustický prvek s maximem zvukové pohltivosti na nízkých a středních kmitočtech; lícová plocha prvku je tvořena dýhovanou deskou z multiplexu tl. 18 mm; z rubové strany je deska navrtána otvory o průměru 8 mm do hloubky 14 mm a osové vzdálenosti 16 mm; z lícové strany je deska navrtána otvory o průměru 3mm do hloubky 4 mm a osové vzdálenosti 16 mm; deska je kotvena k vyrovnávacímu nosnému rastru; rubová strana desky je celoplošně čalouněna průzvučnou textilií černé barvy; vzduchová mezera obkladu je jak na rubu lícových desek, tak na nosné stěně v celé ploše doplněna přídavnou absorpční vložkou o tloušťce a objemové hmotnosti dle požadovaných akustických parametrů; požadovaný činitel zvukové pohltivosti obkladu při skladebné tloušťce 100-200 mm v oktávových pásmech je: 125 Hz – α ÷ 0,4; 250 Hz - α ÷ 0,8; 500 Hz - α ÷ 0,8; 1 kHz - α ÷ 0,7; 2 kHz - α ÷ 0,6; 4 kHz - α ÷ 0,55; šířka stykové spáry: 3 - 5 mm; skryté kotevní prvky; povrchová úprava – dýha_dub dle výběru architekta; - viz výkresová dokumentace
5 | KP | kmitající panel | 23.6 | m2 | 0 | 0 | jedná se o akustický prvek s maximem zvukové pohltivosti na nízkých kmitočtech; panely jsou tvořeny tenkou čelní deskou z dýhované překližky tloušťky 4 - 6 mm pružně uchycenou k podkladnímu rámu; akustický prvek má uzavřený funkční objem; na rubové straně čelní desky je umístěna absorpční vložka o tloušťce a objemové hmotnosti pro dosažení požadovaných hodnot činitele zvukové pohltivosti; požadovaný činitel zvukové pohltivosti obkladu v oktávových pásmech je: 125 Hz – α ÷ 0,5; 250 Hz - α ÷ 0,2; 500 Hz - α ÷ 0,15; 1 kHz - α ÷ 0,1; 2 kHz - α ÷ 0,1; 4 kHz - α ÷ 0,1; celková tloušťka obkladu je 100 až 200 mm; dýha_dub dle výběru architekta; skryté kotevní prvky; třída reakce na oheň D-s2,d0,t
6 | VR | vodorovné římsy | 63.3 | bm | 0 | 0 | frézované vodorovné římsy z materiálu na bázi dřeva; dýhované dle požadavku architekta a investora
7 | SOK | sokl | 21.1 | bm | 0 | 0 | jedná se o rovné obkladové desky odnímatelného soklu výšky 150 mm z materiálu na bázi dřeva tl. 18 mm; montáž čelní desky soklu k nosnému roštu je provedena tak, aby bylo možné ji demontovat za účelem protažení kabelů; skladebná tloušťka soklu je 18mm; povrchová úprava – dýha_dub dle výběru architekta a investora
Ostatní rozpočtové položky |  |  |  |  | 0 | 0
8 | KOC | kobercové čtverce | 40 | m2 | 0 | 0 | kobercové čtverce s vysokou trvanlivostí - vhodná aplikace do kancelářských prostor; materiálové provedení - polyamidové vlákno vyznačující se velmi dobrými akustickými vlastnosti; plošná hmotnost 4,65 kg/m2; celková tloušťka 8 mm; výška kobercového vlasu 5 mm; třída reakce na oheň Bfl-s1 nebo lepší; požadovaný činitel zvukové pohltivosti koberce v oktávových pásmech je: 125 Hz - α ÷ 0,05; 250 Hz - α ÷ 0,05; 500 Hz - α ÷ 0,07; 1 kHz - α ÷ 0,25; 2 kHz - α ÷ 0,3; 4 kHz - α ÷ 0,45; příčný odpor ≤ 10-9 ohmu; barva koberce dle výběru investora z předloženého vzorníku
9 | LZS | liniové svítidlo závěsné 3000mm | 1 | ks | 0 | 0 | liniové zavěšené difuzní svítidlo černé matné - délka 3,0m; svítící přímo, stmívatelné DALI nebo SWITCH DIM; součástí svítidla budou 2ks bodových svítidel; spínání a stmívání difuzní a bodové složky bude oddělené; index barevného podání CRI>90, barva světla 3000K; výkon přímé složky 80W, nepřímé 13W
10 | DS | diskusní stůl | 1 | ks | 0 | 0 | Jedná se o režijní a diskusní stůl výšky900 mm; schematické rozměry, tvarování a členění - viz výkresová příloha. Povrchová úprava – dubová dýha s masivními nákližky. Stolní deska bude fixována do podnoží s otevíratelnými stěnami. V podnoží budou vedeny kabelové trasy. Část stolní desky bude čalouněná kůží, součástí stolu jsou dva stolní racky s rozměry šířka 486 mm, výška 800 mm a hloubka 650 mm; dílenská dokumentace režijního stolu bude předložena k odsouhlasení investorem před zahájením výroby. Přesné rozměry a konstrukční řešení viz. výkresová dokumentace.
11 | PRH | dveřní prahy | 1 | ks | 0 | 0 | jedná se o dodávku a montáž dveřních prahů z masivní dubové spárovky lakované transparentním PU lakem; 1 ks šířky 900 mm
12 | OB-O | OB-okna | 1 | ks | 0 | 0 | jedná se o obložku akustické předstěny u okna do interiéru; plocha prvku je tvořena dýhovanou deskou z multiplexu tl. 18 mm rozměry křídla 1520/1080 mm ; povrchová úprava – dýha_dub dle výběru architekta; - viz výkresová dokumentace
13 | BP | bourací práce | 127.5 | hod | 0 | 0 | jedná se o bourací práce v místnosti budoucího studia To znamená odstranění veškerých akustických obkladů,podhledů podkladových roštů a koberců. Zvláštní zřetel musí být dán na zachování veškeré audio kabeláže a nepoškození vedení vzduchotechniky včetně koncových prvků. Protože se nebude vyměňovat stávající akustické okno, bylo by dobré jej vhodně zabezpečit proti poškození.
14 | SR | stolní rack | 2 | ks | 0 | 0 | jedná se o stolní rack s rozměry: šířka 486 mm, výška 800 mm a hloubka 650 mm; více viz výkresová příloha; povrchová úprava – dýha_dub; dílenská dokumentace bude předložena k odsouhlasení investorem před zahájením výroby
15 | SB | bodové svítidlo vestavné | 8 | ks | 0 | 0 | vestavná kruhová svítidla bilé barvy s prizmatickým optickým systémem; stmívatelná DALI nebo SWITCH DIM; index barevného podání CRI>80; barva světla 3000K; výkon 10W; průměr svítidla je 16cm
16 | AVT | AV závěs | 7 | m | 0 | 0 | závěs pro AV technologie (kamery, svítidla, repro); modulární řešení trubek a závěsů kompatibilní s příslušenstvím Xtruss pro veškeré audio a videotechnologie umístěné na dlouhých stranách studia; trubka hliníková 50mm, povrchová úprava černým komaxitem zavěšená pomocí konzol tvaru T; detail viz. výkresová dokumentace
17 | AVZ 1 | akustické textilní vertikální žaluzie 260/120 m | 1 | m | 0 | 0 | akustická textilní vertikální žaluzie pro studiové okno; s maximem zvukové pohltivosti na vyšších středních a vysokých kmitočtech; šířka 1500 mm a výška 1100 mm, ovládání žaluzií pomocí řetízku; jednotlivé textilní pruhy jsou opatřeny spodním závažím; požadovaný činitel zvukové pohltivosti žaluzie v uzavřeném stavu v oktávových pásmech při vzálenosti 200 mm od odrazné plochy je: 125 Hz - α ÷ 0,1; 250 Hz - α ÷ 0,3; 500 Hz - α ÷ 0,55; 1 kHz - α ÷ 0,45; 2 kHz - α ÷ 0,55; 4 kHz - α ÷ 0,55; plošná hmotnost akustické textilie je cca 250 g/m2; horní vodící lišta bude kotvená do obložky okna; povrchová úprava – žaluzie je opatřena v celé ploše UV potiskem
18 | AVZ 2 | akustické textilní vertikální žaluzie 300/445 m | 1 | m | 0 | 0 | akustická textilní vertikální žaluzie pro okno do exteriéru; s maximem zvukové pohltivosti na vyšších středních a vysokých kmitočtech; šířka 3000 mm a výšce 2350 mm a jeden ks o šířce 2100 mm a výšce 1710 mm; ovládání žaluzií pomocí řetízku; jednotlivé textilní pruhy jsou opatřeny spodním závažím; požadovaný činitel zvukové pohltivosti žaluzie v uzavřeném stavu v oktávových pásmech při vzálenosti 200 mm od odrazné plochy je: 125 Hz - α ÷ 0,1; 250 Hz - α ÷ 0,3; 500 Hz - α ÷ 0,55; 1 kHz - α ÷ 0,45; 2 kHz - α ÷ 0,55; 4 kHz - α ÷ 0,55; plošná hmotnost akustické textilie je cca 250 g/m2; horní vodící lišta bude kotvená do stropní konstrukce; povrchová úprava – žaluzie je opatřena v celé ploše UV potiskem
19 | PL | podsvětlená lišta | 21 | m | 0 | 0 | jedná se o rovné obkladové lišty výšky 80 mm z materiálu na bázi dřeva tl. 18 mm; lišta je podsvícena LED páskem svítícím nahoru i dolů; materiál – multiplex
21 | PL | podélné laťování | 95 | m2 | 0 | 0 | jedná se o podélné laťování pod akustické konstrukce
22 | SK | skříňky úložné prostory | 6 | bm | 0 | 0 | jedná se o odkládací skříňky vyrobené z dýhovaného multiplexu; rozměru 820/1200/350; povrchová úprava – dýha_dub dle výběru architekta a investora; - viz výkresová dokumentace; dílenská dokumentace bude předložena k odsouhlasení investorem před zahájením výroby
23 | VI | akustická izolace | 95 | m2 | 0 | 0 | jedná se o širokopásmově pohltivý stěnový obklad s jádrem ze skelné vlny lisované v deskách; základní formát jednotlivých panelů je 60/120
24 | SK | stropní konstrukce | 40 | m2 | 0 | 0 | nosný rošt z pozinkované oceli; jedná se o podhledový systém s viditelným nosným roštem s profily T24
25 | SM | spojovací materiál | 1 | ks | 0 | 0 | jedná se o veškerý spojovací materiál/vruty, lepidla, tmely, silikony, kovové profily/
26 | DO | doprava | 1 | ks | 0 | 0 | jedná se o dopravu osob a veškerého kostrukčního materiálu
27 | MP | montážní práce | 760 | hod | 0 | 0 | jedná se o montážní práce při realizaci projektu
28 | UKL | úklid prostoru | 1 | kpl. | 0 | 0 | jedná se o úklid dotčených prostor nutný pro opětovné uvedení do provozu
29 | PH | přesuny hmot, likvidace odpadu | 1 | kpl. | 0 | 0 | jedná se o přesun veškerého stavebního a akustického materiálu na místo určení
30 | VRN | VRN | 5 | % | 0 | 0 | vedlejší rozpočtové náklady
Projekční činnost a akustická měření |  |  |  |  | 0 | 0
31 | DD | dílenská dokumentace | 1 | kpl. | 0 | 0 | dílenská dokumentace profese prostorová akustika; jedná se zejména o dílenské detaily provedení atypických akustických prvků; tato bude předložena k odsouhlasení projektantovi akustiky a zástupci investora
32 | MDD-V | měření doby dozvuku - vstupní | 1 | kpl. | 0 | 0 | vstupní měření doby dozvuku dle ČSN EN ISO 3382-1 - dokumentování stávajícího stavu prostorové akustiky
33 | MDD-E | měření doby dozvuku - etapové | 1 | kpl. | 0 | 0 | etapové měření doby dozvuku dle ČSN EN ISO 3382-1, vyhodnocení výsledků, zpětná vazba k vlastnímu řešení
34 | MDD-Z | měření doby dozvuku - závěrečné | 1 | kpl. | 0 | 0 | závěrečné měření doby dozvuku dle ČSN EN ISO 3382-1, protokolární zpracování výsledků
|  | Cena celkem bez DPH |  |  |  | 0
|  | DPH |  |  |  | 0%
|  | Výše DPH v Kč |  |  |  | 0
|  | Cena celkem s DPH |  |  |  | 0
Poznámky:
V ceně je obsažena komplexní dodávka a montáž včetně dopravy, přesunu hmot, VRN a hrubého úklidu staveniště.
V ceně akustických obkladů jsou obsaženy také všechny obložky a zakončení s ním související tak, aby dílo bylo kompletní.
Všechny výše uvedené rozměry je nutné před zahájením vlastní výroby ověřit zaměřením přímo na stavbě.
Účastník vyplní pouze žlutě označené pole.