## poptávka
Dodavatel vyplní zelené pole
Poptávka pro ČRo - MR35/2021 Mikrofony, sluchátka, rekordéry |  | Specifikace a parametry | Referenční výrobek * | Počet kusů | MJ | Nabídková cena bez DPH/ 1 kus | cena celkem | poznámka / určeno pro | nabízený typ / parametry
1 | Mikrofonní sada pro bicí nástroje Eartworks Audio DK 7 | Mikrofonní sada pro bicí nástroje Obsah: 2x kondenzátorový mikrofon SR25 pro snímání nad hlavou, 1x SR20LS pro mikrobusování basových bubnů, 4x kondenzátorový mikrofon s husím krkem DM20 pro vyzvednutí tom a snare 4x RM1 montáž na ráfek 3x mikrofonní svorka MC1 |  | 1 | ks | 0 | 0 | ČRo, Praha 2
2 | Přenosný stereo rekordér | Přenosný stereo rekordér na karty SD/SDHC, podporovaná média: microSD (64 MB - 2 GB), microSDHC (4 - 32 GB), microSDXC (48 -128 GB), zabudovaný reproduktor 0,3 W. Specifikace • Formát nahrávky: BWF,WAV (44,1k/48k/96kHz,16/24 bit), MP3: 44,1k/48 kHz, 32/64/96/128/192/256/320 Kbit/s) • Počet kanálů: 4 (2x stereo) • Mikrofonní / Linkový vstup: 2x kombinovaný XLR / TRS • Linkový / Sluchátkový výstup: 3,5mm stereo mini jack • USB: micro, typ B (USB 2.0 HIGH SPEED mass storage class) • Konektor dálkového ovládání: 2,5mm TRS jack • Frekvenční rozsah: - 20 Hz - 20 kHz +1/–3 dB (44,1 kHz, MIC/EXT IN to LINE OUT, JEITA) - 20 Hz - 22 kHz +1/–3 dB (48 kHz, MIC/EXT IN to LINE OUT, JEITA) - 20 Hz - 40 kHz +1/–3 dB (96 kHz, MIC/EXT IN to LINE OUT, JEITA) • THD (celkové harmonické zkreslení): méně než 0,05 % • S/N ratio (poměr signálu k šumu:): více než 92 dB | MP3 Tascam DR-40X | 41 | ks | 0 | 0 | ČRo, Praha 2 (40 ks), ČRo Sever (1 ks)
3 | Studiová sluchátka | Uzavřená sluchátka pro studio a live monitoring, circumaurální konstrukce, zdůrazněné nižší frekvence, detailní výšky, maximální izolace od okolních zvuků, impednace: 32 Ohm, měniče: 40 mm, frekvenční rozsah: 16 Hz – 20 kHz. Specifikace • Typ: studiová sluchátka • Konstrukce: closed-back • Citlivost: 112 dB • Délka kabelu: min. 3 m • Konektor: rovný 3,5 mm, redukce na 6,5 mm | AKG K72 | 40 | ks | 0 | 0 | ČRo, Praha 2
4 | Studiová sluchátka | Polootevřená dynamická sluchátka. Specifikace: , impedance: 55 Ω, citlivost: 104 dB SPL, frekvenční odezva: 15 Hz – 25 kHz, vyměnitelné náušníky. | AKG K240 Studio | 34 | ks | 0 | 0 | ČRo Praha 2 (30 ks), ČRo Sever (4 ks)
5 | Reportážní mikrofon | Hyperkardioidní dynamický zpěvový mikrofon. Vyladěný pro čistou detailní reprodukci hlavních nebo doprovodných vokálů. Frekvenční rozsah: 90 - 18 000 Hz. | Audio-Technica ATM 610 | 3 | ks | 0 | 0 | ČRo Sever
6 | Kapesní rekordér | Kapesní rekordér s vysokým rozlišením, bluetooth na vzdálenou kontrolou a ovládání. Podporuje WAV a MP3, v rozlišení 24-bit, 96 kHz a kódování až 320 kb/s pro optimální kvalitu zvuku. Má hybridní omezovač a duální nahrávací funkce. Kompatibilní s Windows, macOS. 2 mikrofony, 4 stopy pro nahrávání, 1 mikrofonní/linkový vstup, vestavěný reproduktor, CD-R/RW. Paměťová karta: microSD karta, SDHC formát kompatibilní Displej: Grafický LCD 128 x 64 bodů (bílé podsvícení). Příslušenství: microSD karta (vloženo do R-07), baterie (dvě AA) | ROLAND R-07 BK | 15 | ks | 0 | 0 | ČRo, Praha 2
7 | Obal na kapesní rekordér viz výše | Lehký a odolný nylonový obalpro kapesní rekordér viz výše (např. pro Roland R-07). Interiér disponuje speciální kapsou pro rekordér a dalšími přihrádkami pro drobné příslušenství. Povrch brašny je pokryt voděodolným nylonem 600D. Robustní ruční madlo a ramenní popruh. Rozměry: 150 x 150 x 30 mm | ROLAND CB-BR07 BAG | 15 | ks | 0 | 0 | ČRo, Praha 2
8 | Kapesní rekordér | Příruční digitální zvukový rekordér. Vestavěné kondenzátorové mikrofony postavené do stereo pozice X/Y a dva kombinované vstupy pro trojžilné kabely XLR a 1/4" (tj. velké) stereo jacky. Režimy nahrávání – stereo, čtyřkanálový (CH), MTR, formáty WAV, MP3. Vstupy: 2× kombinovaný XLR nebo 1/4" jack, 1/8" jack (mic-in), malý jack pro drátové dálkové ovládání. Výstupy: 3,5 jack (line-out), zabudovaný reproduktor (0,4 W). LCD displej, úhlopříčka 1,9“, rozlišení min. 128x64 bodů, možnost podsvícení. Paměťové médium: SD karta, SDHC. Přenos dat: USB kabel. | ZOOM H4N / ZOOM H5N | 1 | ks | 0 | 0 | ČRo, Praha 2
9 | Sluchátka uzavřená | Sluchátka přes hlavu, na uši, uzavřená konstrukce, 3,5 mm Jack, frekvenční rozsah 10 Hz-24000 Hz, citlivost 98 dB/mW, impedance 24 Ohm, měnič 30 mm, kabel 1,2 m. Barva černá | Sony MDR ZX 310 černá | 1 | ks | 0 | 0 | ČRo, Praha 2
10 | Mikrofon | Vokální referenční dynamický mikrofon. Směrová charakteristika: Superkardioida Frekvenční rozsah: 70 Hz - 20 kHz Impedance: 600 Ohm Specifikace: Integrovaný filtr nízkých frekvencí @ 80 Hz, citlivost (1 kHz): 2,6 mV/Pa (-52 dBV), max SPL: 147/156 dB (1%/3% THD), konektor: XLR. | AKG D 7 | 1 | ks | 0 | 0 | ČRo, Praha 2
11 | Studiový mikrofon | Studiový kondenzátorový mikrofon, směrová charakteristika: kardioida, impedance: 200 Ohm, frekvenční rozsah: 20 Hz - 20 kHz. Specifikace: • Membrána: 1“ • Doporučená zatěžovací impedance: min 1 kOhm • Citlivost: min. 22 mV/Pa (-33 dBV +/- 3 dB) • Max SPL: 135 dB (155 dB s útlumem –20 dB) • Vlastní šum: 16 dBA (IEC) • SNR: 78 dB (dle křivky A) • Low-cut: -12 dB/oct @ 300 Hz • Konektor: XLR | AKG Perception P 220 | 1 | ks | 0 | 0 | ČRo, Praha 2
12 | Sluchátka uzavřená | Profesionální dynamická uzavřená sluchátka, dynamická membrána s průměrem 40 mm opatřená neodymovými magnety, frekvenční rozsah 10 Hz až 20 kHz. • Měniče: dynamické membrány 40 mm, neodymový magnet • Impedance: 63 Ohm • Citlivost: 106 dB • Kabel min. 3 m | SONY MDR 7506 | 1 | ks | 0 | 0 | ČRo, Praha 2
13 | Studiová sluchátka | Sluchátka přes hlavu, okolo uší, uzavřená konstrukce, 3,5 mm Jack, 6,3 mm Jack, frekvenční rozsah 5 Hz-35000 Hz, citlivost 96 dB/mW, impedance 250 Ohm, kabel min. 3 m. | Beyerdynamic DT-770 Pro 250 Ohm | 2 | ks | 0 | 0 | ČRo Olomouc
14 | Sluchátka uzavřená | Sluchátka přes hlavu, na uši, uzavřená konstrukce, 3,5 mm Jack, 6,3 mm Jack, frekvenční rozsah 16 Hz-22000 Hz, citlivost 98 dB/mW, impedance 24 Ohm, měnič 30 mm, kabel min. 2 m. Skládací konstrukce. | SONY MDR V-150 | 100 | ks | 0 | 0 | ČRo, Praha 2
| vedlejší náklady (doprava) bez DPH | [5 empty] | 0
| CELKEM NABÍDKA BEZ DPH | [5 empty] | 0
| DPH v % | [5 empty] | 0%
| Výše DPH v Kč | [5 empty] | 0
| CELKEM NABÍDKA VČ. DPH | [5 empty] | 0
Je možné nabídnout výrobek se stejnými nebo lepšími parametry. Je nutné zajistit kompatibilitu se stávajícím vybavením a softwarem.
Proto jsou uváděny referenční výrobky.
* referenční výrobek = výrobek, který obecné parametry předmětu plnění splňuje a slouží k doplnění obecného popisu.