## List1
Příloha č. 4.1 - Specifikace technických zařízení
Střední chladící jednotky s množstvím chladiva do 100 kg
Popis zařízení | Počet vnitřních jednotek | Umístění | Značka | Typ | Druh chladiva | Množství chladiva/kg | Druh oleje | Náplň olej/ l | Poznámka
chladící zařízení | pro VZT | Praha 2, Římská 13 | Clivet | WRAT 2.120 | R407c | 58 (1. okruh 28 kg, 2. okruh 30 kg) | RL32 | 16 l | cca k 15.10 snížit úroveň vody pod střechu, cca k 31.3. po zimě dopustit,
chladící zařízení | pro VZT | Praha 2, Římská 13 | Clivet | WRAT 2.120 | R407c | 70 (2 okruhy po 35 kg) | RL32 | 16 l | cca k 15.10 snížit úroveň vody pod střechu, cca k 31.3. po zimě dopustit,