## List1
Příloha 5.1 - Specifikace technických zařízení
VZT zařízení v komplexu Čro, Praha 2, Vinohradská, Římská
VZT_Praha 2_Vinohradská 12
Orientační velikost VZT zařízení
1 ……"velké" VZT zařízení, více filtrů, více klínových řemenů
2 ……."střední" VZT zařízení s 1 až 2 filtry, a 1 až 2 klínovými řemeny
3 ……."malé" VZT zařízení, ventilátory, bez filtrů, bez klínových řemenů
VZT jedn. dle PD VZT | Umístění jednotky | Slouží pro (popis dle PD MaR) | Značka | Přívod - odtah | Typ filtru | Třída filtrace | Rozměr filtru | Počet ks | Klínový řemen - odvod/přív. | Klínový řemen | Počet | Orientační velikost VZT zařízení | Počet vyústek | Počet anemostatů | Talířové ventily počet | Poznámka
VZT 1A | strojovna 4.patro - skleník dole, místnost C 456 | VTZ 1A - Studio 1 včetně režie | GEA | přívod i odtah |  | G4 | 592x592x360 | 4 | přívod | SPZ 1637 108 | 2 | 1 | 32 | 24 | 1 | 8 ks velké výústky a 8 ks velké anemostaty ve výšce cca 12 m, přístup jen z hydraulické plošiny či lešení
[6 empty] | F7 | 592x592x534 | 4 | odtah | SPZ 1512 108 | 2
VZT 1B | strojovna 4.patro - skleník uprostřed, místnost C 456 | VZT 1B - Studio 1 včetně režie | GEA | přívod i odvod |  | G4 | 592x592x360 | 4 | přívod | SPA 1582 387 | 1 | 1
[6 empty] | F7 | 592x592x534 | 4 | odtah | SPZ 1612 464 | 2
VZT 2 | strojovna 4. patro - skleník dole | VZT 2 - Studio 2 včetně režie | GEA | přívod i odvod |  | G4 | 592x592x360 | 4 | přívod | SPA 1582 387 | 1 | 1 | 18 | 22 | 1
[6 empty] | F7 | 592x592x534 | 4 | odtah | SPZ 1512 108 | 2
VZT 3 | strojovna 4. patro - skleník nahoře | VZT 3 - Studio 3 včetně režie | GEA |  |  | G4 | 287x287x360 | 1 | přívod | SPZ 800 107 | 1 | 2 | 6 | 8 | x
[6 empty] | G4 | 592x287x360 | 1 | odtah | SPZ 787 107 | 1
[6 empty] | F7 | 287x287x534 | 1
[6 empty] | F7 | 592x287x534 | 1
VZT 4 | strojovna 4. patro - skleník uprostřed | VZT 4 - Studio 6 včetně režie | GEA |  |  | G4 | 592x592x360 | 2 | přívod | SPZ 1340 107 | 1 | 1 | 12 | 13 | 4
[6 empty] | G4 | 592x287x360 | 2 | odtah | SPZ 1262 108 | 1
[6 empty] | G4 | 287x287x360 | 2
[6 empty] | F7 | 592x592x534 | 1
[6 empty] | F7 | 592x287x534 | 1
[6 empty] | F7 | 287x287x534 | 1
VZT 5 | strojovna 4. patro - skleník dole | VZT 5 - Studio 7 včetně režie | GEA | přívod i odvod |  | G4 | 592x592x360 | 1 | přívod | SPZ 1312 387 | 1 | 1 | 13 | 10 | x
[6 empty] | G4 | 592x287x360 | 1 | odtah | SPZ 1262 108 | 1
[6 empty] | G4 | 287x287x360 | 1
[6 empty] | F7 | 592x592x534 | 1
[6 empty] | F7 | 592x287x534 | 1
[6 empty] | F7 | 287x287x534 | 1
VZT 6 | u nákl. výtahu - suterén, místnost S 35 | VZT 6 - Jídelna | GEA |  | kapsový filtr | G4 | 592x592x360 / 4 | 4 | přívod | síla 10 / SPZ 1437 | 2 | 1 | x | 30 | 3
[5 empty] | drátěný tukový filtr | G3 | 592x592 | 2 | odtah | síla 13 / SPA 1507 | 1
VZT 7 | nad schody - u kavárny, místnost M35 | VZT 7 - Kavárna polopatro / Prodejny | GEA |  | kapsový filtr | G4 | 592x592x360 / 4 | 4 |  | SPZ 1140 | 1 | 2 | 4 | 16 | x
[10 empty] | SPZ 1180 | 1
VZT 8 | nad schody - u kavárny M35 | VZT 8 - Kavárna mezipatro | GEA |  | kapsový filtr | G4 | 287x592x360 / 2 | 2 |  | síla 10 / AVX 10 965 |  | 2 | 8 | x | 1
síla 10 AVX 10 925 La
VZT 9 | u nákl. výtahu - suterén, místnost S 35 | VZT 9 - Gastro, větrání varny | GEA |  | kapsový filtr | G4 | 592x592x360 / 4 | 4 | přívod | síla 10 / SPZ 1262 Lw 1275 La | 1 | 1 | 1 | 14 | x
|  |  |  | odvod tuku | drátěný tukový filtr | G3 | 592x592 | 2 | odtah | síla 10 / SPZ 1340 | 1
VZT 10 A | garáže Balbínova | VZT 10 - Garáže Balbínova | ALTEKO | oběhový ventilátor | x | [6 empty] | 3 | 16 | x | x
VZT 11 | stropní | VZT 11 - Hala + šatny | REMAK AEROMASTER FP 4.0 |  | kapsový filtr |  | 910x305x360 / 9 | 1 |  | x | x | 3 | 6 | 4 | x
VZT 12 | průchod ke kotelně , místnost 030 | VZT 12 - Dílny | Remak |  | kapsový filtr | G4 | 535x495x350 / 5 | 2 | přívod | XPA 950 LW | 1 | 2 | 16 | x | x
[9 empty] | odtah | XPA 1000 | 1
VZT 13 | průchod ke kotelně, místnost 030 | VZT 13 - Šatny a chodby | Remak |  | kapsový filtr | G4 | 535x495x350 / 5 | 2 |  |  |  | 2 | 10 | 4 | 13
VZT 14 | stropní, SOČR proti studiu 1 | VZT 14 - Šatny SOČR a chodby | REMAK AEROMASTER FP 2.7 |  |  | G4 | 605x305x270 | 2 |  |  |  | 3 | 2 | 6 | 8
VZT 15 | průchod ke kotelně, místnost 075 | VZT 15 - Elektrozázemí | REMAK AEROMASTER XP 0.4 |  | kapsový filtr | G4 | 535x495x350 / 5 | 2 |  |  |  | 2 | 9 | x | x
VZT 16 | u sračkárny, velká dílna, denní apod. , místnost S36 | VZT 16 - Šatny a chodby | GEA |  | kapsový filtr | G4 | 592x592x360 / 4 | 2 |  |  |  | 2 | 7 | 13 | 17
VZT 17 | místnost S10 | VZT 17 - Telecom |  |  |  |  | x | x |  | x | x | 3 | 2 | 4 | x
VZT 18 | u nákladního výtahu - suterén, místnost S35 | VZT 18 - Strojovna (mč.S35) u VZT 6 + 9, větrání strojovny VZT v suterénu | AZ Klima stropní AIR MIN |  |  |  | stříhají se | 2 |  |  |  | 3 | 3 | 4 | x
VZT 19.1 | místnost S53a | VZT 19.01 - Kotelna | REMAK AEROMASTER XP 0.6 |  |  | G4 | 910x305x44 (papír, ocel.rám), | 1 |  | síla 10 / XPZ 787 Lw 800 La | 1 | 3 | 4 | x | x
VZT 19.2 | místnost S53a | VZT 19.02 - Kotelna | REMAK AEROMASTER XP 0.6 |  |  | G4 | 910x305x44 (papír, ocel.rám), | 1 |  | síla 10 / XPZ 787 Lw 800 La | 1 | 3 | 4 | x | x
VZT 20 | v místnosti hlavního chlazení, místnost 025 | VZT 20 - Strojovna chlazení | GEA AIR plus | havarijní - spouští se při úniku chladiva | kapsový filtr | G4 | 287x592x360/2 | 2 | přívod | síla 13 / SPA 12 07 | 1 | 2 | 8 | x | x
[5 empty] | kapsový filtr | G4 | 592x592x360 / 4 | 2 | odtah | síla 13 / SPA 12 07 | 1
VZT21 | v místnosti s VZT 12 + 13, místnost 030 | VZT 21 - větrání strojovny VZT v přízemí | AZ Klima stropní AIR MIN |  |  |  | stříhají se |  |  |  |  | 3 | 4 | x | x
VZT 22 | roh směrem Václav. x Vinohradská chodba, místnost OCH 9 | VZT 22 - Obchody 002, 005 - Prodejna květiny | REMAK AEROMASTER FP 2.7 |  | kapsový filtr | G4 | 605x305x360 / 6 | 2 |  |  |  | 2 | 4 | 8 | 2
VZT 23 | roh (za lítačkama) U Pátera přízemí, místnost OCH 2 | VZT 23 - Prodejna Radioservis | AZ Klima stropní AIR MIN |  |  |  | stříhají se |  |  |  |  | 2 | 18 | x | x
VZT 24 | roh obchod Balbínova x Vinohradská | VZT 24 - Prodejna 010 - Prodejna podlahy | AZ Klima stropní AIR MIN |  |  |  | stříhají se |  |  |  |  | 2 | 18 | x | x
VZT 25 | průchod ke kotelně, místnost 075 | VZT 25 - Efektová studia | GEA |  | kapsový filtr | G4 | 592x287x360 / 2 | 2 | přívod | AVX 10 925 La | 1 | 2 | 18 | x | x
[9 empty] | odtah | SPZ 887 Lw 900 La | 1
VZT 26 | vedle skladu 028, místnost 029 | VZT 26 - původní zařízení | GEA |  | kapsový filtr | G4 | 870x390x360 / 2-3 | 1 |  | síla 10 / AVX 10 1125 La | 2 | 2 | x | 12 | x
VZT 26 A | garáže Balbínova | VZT 26 A - Garáže Balbínova | ALTEKO |  | x | [6 empty] | 3 | 7 | x | x
VZT 28 | místnost P19 | VZT 28 - Odpadové hospodářství (mč. P18, P19) | ELEKTRODESIGN MIXVENT TD 500 | odtah |  |  | x | x |  |  |  | 3 | x | x | 3
VZT 29 |  | Soc. zař. 6. patro | 4x ELEKTRODESIGN MIXVENT TD 500 | odtah |  |  | x | x |  |  |  | 3 | x | x | 12
VZT 30 |  | Soc. zař. suterén | 22x ELEKTRODESIGN MIXVENT TD 500 | odtah |  |  | x | x |  |  |  | 3 | x | x | 87
VZT 31 |  | Soc. zař. suterén | 9x ELEKTRODESIGN MIXVENT TD 500, 4x SILENT, 2x DEKOR 300 | odtah |  |  | x | x |  |  |  | 3 | x | x | 20
VZT 32 | P 07 domeček | Soc. zař. mezipatro - polopatro | 4x ELEKTRODESIGN MIXVENT TD 500, 4x SILENT | odtah |  |  | x | x |  |  |  | 3 | x | x | 10
VZT 34 | domeček chodba, místnost MCH 3 | VZT 34 - Chodby mezipatra (prostor ESU) | 1x REMAK RO 40-20/25E, 1xDEKOR 300 |  | kapsový filtr | F5 | 395x195x420 / 4 | 1 |  |  |  | 2 | x | x | 6
VZT 35 | domeček Mezanin P 12, místnost P17 | VZT 35 - Šatny polopatra | AZ Klima stropní AIR MIN |  |  |  | stříhají se |  |  |  |  | 2 | x | x | 7
VZT 36 | strop u lékaře - chodba průchod k denní | VZT 36 - Čekárna u lékaře | REMAK RO 40-20/20 (230 V) |  |  | F5 | 395x195x420 | 1 |  |  |  | 3 | 1x komfortní žaluzie | x | 3
VZT 37 |  | VZT 37 - Větrání skladů | DEKOR |  |  |  | x | x |  |  |  | 3 | x | x | 1
VZT 39 |  | VZT 39 - Větrání skladů 3.NP | ELEKTRODESIGN MIXVENT TD 500 |  |  |  | x | x |  |  |  | 3 | X | x | 2
VZT 40 | místnost C 423 | VZT 40 - Větrání skladů 4.NP | ELEKTRODESIGN MIXVENT TD 500 |  |  |  | x | x |  |  |  | 3 | x | x | 2
VZT 41 | u Hakena, chodba před M18 | VZT 41 - Přívod k FCU - mezipatro | SOLAR & PALAU ILB/4 - 250 1.1 KW (230 V) |  |  |  | 495x245x360 | 1 |  |  |  | 3 | vyúsťuje FCU GEA GECO na mezaninu
VZT 42 | průjezd dvorek | VZT 42 - Požární větrání schodišť | 2x SOLAR & PALAU ILT/4 - 225 0.5 KW (400 V), 1x SYSTÉM AIR RS 60-30-4 (1.36 kW) | 42 B,C,D |  |  | x | x |  |  |  | 3 | 4 | 1x žaluzie | x
VZT 43 | přečerpávačka, místnost S88 | VZT 43- Prostor ESU (archiv) | REMAK |  | kapsový filtr | G4 | 495x245x270 / 5 | 2 |  |  |  | 2 | 9 | x | 2
VZT 44 | vestibul Vinohradská | VZT 44 - Dveřní clona | DITRONIC THCP-150-3 11 kW |  |  |  | x | x |  |  |  | 3 | 3 | 1x žaluzie | x
VZT 46 |  | VZT 46 - Větrání elektrojader | 2xROOFJET, 1xHCFT/2 200 W (400 V) | 46 B,C,D |  |  | x | x |  |  |  | 3 | x | x | x
VZT 47 |  | VZT 47 - Baterkárna | SOLAR & PALAU ILT |  |  |  | x | x |  |  |  | 3 | 2 | x | x
VZT 51 | strojovna 4. patro - skleník uprostřed | VZT 51 - Studia 2. patro | GEA |  |  | G4 | 592x592x360 | 1 | přívod | SPZ 1237 108 | 2 | 1 | 24 | 12 | x
[6 empty] | G4 | 592x287x360 | 1 | odtah | SPZ 1237 108 | 1
[6 empty] | G4 | 287x287x360 | 1
[6 empty] | F7 | 592x592x534 | 1
[6 empty] | F7 | 592x287x534 | 1
[6 empty] | F7 | 287x287x534 | 1
VZT 52 | strojovna 4. patro - skleník uprostřed | VZT 52 - Studia 3. patro | GEA |  |  | G4 | 592x592x360 | 1 | přívod | SPZ 1340 107 | 1 | 1 | 24 | 12 | x
[6 empty] | G4 | 592x287x360 | 1 | odtah | SPZ 1212 387 | 1
[6 empty] | G4 | 287x287x360 | 1
[6 empty] | F7 | 592x592x534 | 1
[6 empty] | F7 | 592x287x534 | 1
[6 empty] | F7 | 287x287x534 | 1
VZT 53 | Balbínova, vedle skladu 028, místnost 029 | VZT 53 - Studia 3. patro | GEA |  | kapsový filtr | F7 | 592x592x534 / 8 | 2 | přívod | SPZ 1437 /1450 | 1 | 1 | 23 | 13 | 1
[5 empty] | kapsový filtr | G4 | 592x592x360 / 4 | 2 | odtah | SPZ 1312 Lw 1325 La | 1
[5 empty] | kapsový filtr | F7 | 592x287x534 / 8 | 2
[5 empty] | kapsový filtr | G4 | 592x287x360 / 4 | 2
VZT 54 | vedle skladu 028, místnost 029 | VZT 54 - Studia 4. patro (437, 440, 441, 436) | GEA |  | kapsový filtr | F7 | 592x592x534 / 8 | 1 | přívod | SPZ 1312 Lw 1325 La | 1 | 1 | 19 | 14 | X
[5 empty] | kapsový filtr | F7 | 592x287x534 / 4 | 1 | odtah | SPZ 1362 Lw 1375 La | 1
[5 empty] | kapsový filtr | F7 | 287x287x534 / 4 | 1
[5 empty] | kapsový filtr | G4 | 592x592x360 / 4 | 1
[5 empty] | kapsový filtr | G4 | 592x287x360 / 2 | 1
[5 empty] | kapsový filtr | G4 | 287x287x360 / 2 | 1
VZT 59 | 2 a 3. patro režie | VZT 59 - Odvětrání rozhlasových technologií | 7x axiální ventilátor HV 230 RC |  |  |  | x | x |  |  |  | 3 | 7 | x | x
VZT 60 | místnost S85 | WC - suterén | ELEKTRODESIGN MIXVENT TD 500 / 160 |  |  |  | x | x |  |  |  | 3 | x | x | 3
VZT | garáže Balbínova | garáže Balbínova | GEA | sahara | [7 empty] | 3 | x | x | x
VZT | garáže Balbínova | garáže Balbínova | GEA | sahara | [7 empty] | 3 | x | x | x
VZT UPS | garáže Balbínova | UPS elektro | ELEKTRODESIGN-TIPO | odtah | [7 empty] | 3 | 1x mřížka | 1xžaluzie | x
VZT DIESEL | rozvodna III. podzemní, místnost C0005 | dieselagregát | 2xELEKTRODESIGN | odtah | [7 empty] | 2 | 2x mřížka
VZT | rozvodna III. podzemní, místnost C0006 | naftové hospodářství | ELEKTRODESIGN | přívod i odtah | [7 empty] | 3 | 1x mřížka
VZT_Praha 2_Římská 13
VZT jedn. dle PD VZT | Umístění jednotky | Slouží pro | Značka | Přívod, odtah | Typ filtru | Třída filtrace | Rozměr filtru | Počet ks | Kl.řemen - odvod/přív. | Klínový řemen | Počet | Orientační velikost VZT zařízení | Počet vyústek | Počet anemostatů | Talířové ventily počet | Poznámka
VZT 1 | strojovna přízemí, místnost A0310 | studia 3NP (2. patro) | GEA - AT plus | I. stupeň filtrace | kapsový filtr | G4 | 590x590x300/4 | 2 | přívod | síla 13 / 1882 Lw 1900 La | 2 | 1 | 13+13 perforovaných panelů | x | x
[5 empty] | kapsový filtr | G4 | 285x590x300/2 | 2 | odtah | síla 13 / 2182 Lw 2200 La | 2
|  |  |  | II. stupeň filtrace | kapsový filtr | F7 | 590x590x600/8 | 2
[5 empty] | kapsový filtr | F7 | 285x590x600/4 | 2
|  |  |  | Rekuperace | kapsový filtr | G4 | 590x590x300/4 | 2
[5 empty] | kapsový filtr | G4 | 285x590x300/2 | 2
VZT 2 | strojovna přízemí, místnost A0310 | studia 4NP (3. patro) NEWSROOM | GEA - AT plus | I. stupeň filtrace | kapsový filtr | G4 | 590x590x300/4 | 1 | přívod | síla 13 / 2182 Lw 2200 La | 2 | 1 | 10+10 perforovaných panelů | x | x | VZT po úpravě
[5 empty] | kapsový filtr | G4 | 285x590x300/2 | 2 | odtah | síla 13 / 1932 Lw 1950 La | 2
[5 empty] | kapsový filtr | G4 | 285x285x300/2 | 1
|  |  |  | II. stupeň filtrace | kapsový filtr | F7 | 590x590x600/8 | 1
[5 empty] | kapsový filtr | F7 | 285x590x600/4 | 2
[5 empty] | kapsový filtr | F7 | 285x285x600/2 | 1
|  |  |  | Rekuperace | kapsový filtr | G4 | 590x590x300/4 | 1
[5 empty] | kapsový filtr | G4 | 285x590x300/2 | 2
[5 empty] | kapsový filtr | G4 | 285x285x300/2 | 1
VZT 3 | strojovna přízemí, mistnost A0016 | studia 5NP (4. patro) | GEA - AT plus | I. stupeň filtrace | kapsový filtr | G4 | 590x590x300/4 | 2 | přívod | síla 13 / 2132 Lw 2150 La | 2 | 1 | 13+13 perforovaných panelů | x | x
[5 empty] | kapsový filtr | G4 | 285x590x300/2 | 2 | odtah | síla 13 / 1882 Lw 1900 La | 2
|  |  |  | II. stupeň filtrace | kapsový filtr | F7 | 590x590x600/8 | 2
[5 empty] | kapsový filtr | F7 | 285x590x600/4 | 2
|  |  |  | Rekuperace | kapsový filtr | G4 | 590x590x300/4 | 2
[5 empty] | kapsový filtr | G4 | 285x590x300/2 | 2
VZT 5 | strojovna přízemí, mistnost A0016 | chodby studií 3 - 5 NP (2. - 4. patro) | GEA - AT plus | přívod | kapsový filtr | G4 | 745x745x300/5 | 1 |  | síla 13 / 1432 Lw 1450 La | 2 | 2 | x | 19 | x
[5 empty] | kapsový filtr | F7 | 745x745x600/8 | 1
VZT 5A | úklidová místnost 8NP, místnost B804 | WC studia | Multi-vac SRO / LHG | odtah | [7 empty] | 3 | x | x | 26
VZT 5B | úklidová místnost 8NP, místnost B804 | kuchyňky 3 až 5 NP | ELEKTRODESIGN | [8 empty] | 3 | x | x | 3
VZT 6 | strojovna III.podzemní, místnost A0310 | kancelář 2-6 NP | GEA - AT plus | přívod | kapsový filtr | G4 | 745x745x300/5 | 1 |  | síla 10 / 1412 Lw 1425 La |  | 2 | 46 | x | 10
[5 empty] | kapsový filtr | F7 | 745x745x600/8 | 1
VZT 6A | strojovna III.podzemní, místnost A0310, vedle 6 nad hlavou | chodby administrativa 2-6 NP | Multi-vac SRO / LHG | odtah | [7 empty] | 3 | 46 | x | 11
VZT 6B | místnost A 513 | WC 2-6 NP | Multi-vac SRO / LHG | odtah | [7 empty] | 3 | x | x | 19
VZT 6C | místnost A 513 | kuchyňky | Multi-vac SRO / LHG | odtah | [7 empty] | 3 | x | x | 5
VZT 8 | strojovna 8. patro, místnost B 822 | 7-9 NP | GEA - AT plus | přívod |  | plochý | 105x76 file |  |  | síla 13 / AWX 13 1250 | 2 | 2 | 44 | x | x
[6 empty] | F7 | 745x745x600/8 | 1
VZT 8A | strojovna 8. patro, místnost B 822 | 7-9 NP | Multi-vac SRO / LHG | odtah | [7 empty] | 3 | 44 | x | x
VZT 10 | strojovna přízemí, místnost A0016 | gramoarchiv | GEA - AT plus | přívod i odtah | kapsový filtr | G4 | 590x590x300/4 | 1 |  | síla 10 / 1087 Lw 1100 La |  | 2 | 15 | 2 | x
[5 empty] | kapsový filtr | F7 | 590x590x600/8 | 1
VZT 11 | strojovna III.podzemní, místnost A0310 | fonotéka | GEA - AT plus | přívod i odtah | kapsový filtr | G4 | 590x590x300/4 | 1 | přívod | síla 13 / 1132 Lw 1150 La |  | 2 | 28 | 4 | x
[5 empty] | kapsový filtr | F7 | 590x590x600/8 | 1 | odtah | síla 13 / 1432 Lw 1450 La
VZT 12 | strojovna III.podzemní, místnost A0310 | fond hudebnin | GEA - AT plus | přívod i odtah | kapsový filtr | G4 | 590x590x300/4 | 1 |  | síla 10 / AVW 10 1125 La |  | 2 | 24 | x | x
[5 empty] | kapsový filtr | F7 | 590x590x600/8 | 1
VZT 13 | strojovna III.podzemní, místnost A0310 |  | GEA - AT plus | přívod i odtah | kapsový filtr | G4 | 745x745x300/5 | 1 |  | síla 10 / 1362 Lw 1375 La |  | 2 | 8 | x | x
[5 empty] | kapsový filtr | F7 | 745x745x600/8 | 1
VZT 13C | strojovna 8. patro, místnost B 822 | rozvaděče | Multi-vac SRO / LHG | odtah | [7 empty] | 3 | ? | x | x
VZT 14 | vestibul vstupní hala | Římská 13 | Multi-vac SRO / LHG | dveřní clona | [7 empty] | 3 | 3 | 1x štěrbina
VZT 15 | strojovna III.podzemní, místnost A0310 | ústřední archiv | GEA - AT plus | přívod i odtah | kapsový filtr | G4 | 745x745x300/5 | 1 | přívod | síla 10 / 1257 Lw 1275 La |  | 2 | 18 | x | x
[5 empty] | kapsový filtr | F7 | 745x745x600/8 | 1 | odtah | síla 10 / 1412 Lw 1425 La
VZT 15B | místnost A 601 | desinfekční komora | ELEKTRODESIGN DYNAAIR | odtah | kapsový filtr |  | 745x745x300/5 | 1 |  |  |  | 3 | 1 | x | x
[5 empty] | kapsový filtr |  | 745x745x600/8 | 1
VZT 15C | místnost A 601 | ústřední archiv | ELEKTRODESIGN | odtah | [7 empty] | 3 | 16 | x | x
VZT 15D | místnost B 804 | sklad odpadků (autoprovoz) | ELEKTRODESIGN | odtah | [7 empty] | 3 | 1 | x | x
VZT 20A | strojovna III.podzemní, A 0310 | parking 1 PP Balbínova | GEA - AT plus | odtah |  |  | x | x |  | síla 13 / SPA 1932 | 2 | 2 | 13 ks vyústkových mříží u podlahy | x | x | chlazení otevřeno v zimě: sběrač - vratná VZT - přívod chl. agregáty
VZT 21A | strojovna III.podzemní, A 0310 | parking 2 PP STE | GEA - AT plus | odtah |  |  | x | x |  | síla 13 / SPA 1782 | 2 | 2 | 30 | x | x | chlazení otevřeno v zimě: sběrač - vratná VZT - přívod chl. agregáty
VZT 36 | místnost A 0311 | strojovna výtahu | ELEKTRODESIGN | odtah | [7 empty] | 3 | 1x mřížka | x | x
VZT 36 A | místnost A 0313, A 0315 | strojovna výtahu | 2xELEKTRODESIGN | odtah | [7 empty] | 3 | 2x mřížka | x | x
P 1 | místnost A 601 | administrativa | Multi-vac SRO / LHG KANNALFLÄCHT | požární větrání | [7 empty] | 3 | 9 | x | x
P2 | místnost 8NP vstup B 605 | požární větrání schody studia | Multi-vac SRO / LHG | přívod požární větrání | [7 empty] | 3 | 7 | x | 2
P3 | III. podzemní, chodba A 0318 strop | požární větrání schody studia | Multi-vac SRO / LHG | přívod požární větrání | [7 empty] | 3 | 8 ks 1225x325 vyústka TROX | x | x
P4 | átrium střecha vchod A 602 |  | 3xWoods | odvod kouře z celého sloupce | [7 empty] | 3 | 3 ks anemostatická hlavice (difuzor) | x | x | přístupné z hydraulické plošiny
P4 | átrium střecha vchod A 602 |  | 3xWoods | odvod kouře z celého sloupce | [7 empty] | 3 | 3 ks anemostatická hlavice (difuzor) | x | x | přístupné z hydraulické plošiny
VZT_Praha 2_Římská 15
VZT jedn. dle PD VZT | Umístění jednotky | Slouží pro (popis dle PD MaR) | Značka | Přívod - odtah | Typ filtru | Třída filtrace | Rozměr filtru | Počet ks | Klínový řemen - odvod/přív. | Klínový řemen | Počet | Orientační velikost VZT zařízení | Počet vyústek | Počet anemostatů | Talířové ventily počet | Poznámka
VZT 1 | přízemí | větrání - přívod levá strana | DIRECT - AIR - Radial potrubní ventilátor ILT/6-285 | přívod | kapsový filtr | M 5 /pův. F5 | 242x492x180/2 | 1 |  |  |  | 2 | 6 | 18 ks TROX | x
VZT 2 | přízemí | větrání - odvod levá strana | DIRECT - AIR - Radial potrubní ventilátor ILB/4-200 | odtah | [7 empty] | 3 | 2 | x | x
VZT 3 | přízemí | větrání - přívod pravá strana | DIRECT - AIR - Radial potrubní ventilátor ILT/6-285 | přívod | kapsový filtr | M 5 /pův. F5 | 242x492x180/2 | 1 |  |  |  | 2 | x | 20 ks TROX | x
VZT 4 | přízemí | větrání - odvod pravá strana | DIRECT - AIR - Radial potrubní ventilátor ILB/4-200 | odtah | [7 empty] | 3 | 3 | x | x
VZT 5 | 1. patro | větrání - přívod levá strana | DIRECT - AIR - Radial potrubní ventilátor ILT/6-285 | přívod | kapsový filtr | M 5 /pův. F5 | 242x492x180/2 | 1 |  |  |  | 2 | x | 21 ks TROX | x
VZT 6 | 1. patro | větrání - odvod levá strana | DIRECT - AIR - Radial potrubní ventilátor ILB/4-200 | odtah | [7 empty] | 3 | 2 | x | x
VZT 7 | 1. patro | větrání - přívod pravá strana | DIRECT - AIR - Radial potrubní ventilátor ILT/6-285 | přívod | kapsový filtr | M 5 /pův. F5 | 242x492x180/2 | 1 |  |  |  | 2 | x | 20 ks TROX | x
VZT 8 | 1. patro | větrání - odvod pravá strana | DIRECT - AIR - Radial potrubní ventilátor ILB/4-200 | odtah | [7 empty] | 3 | 2 | x | x
VZT 9 | 2. patro | větrání - přívod levá strana | DIRECT - AIR - Radial potrubní ventilátor ILT/6-285 | přívod | kapsový filtr | M 5 /pův. F5 | 242x492x180/2 | 1 |  |  |  | 2 | x | 21 ks TROX | x
VZT 10 | 2. patro | větrání - odvod levá strana | DIRECT - AIR - Radial potrubní ventilátor ILB/4-200 | odtah | [7 empty] | 3 | 2 | x | x
VZT 11 | 2. patro | větrání - přívod pravá strana | DIRECT - AIR - Radial potrubní ventilátor ILT/6-285 | přívod | kapsový filtr | M 5 /pův. F5 | 242x492x180/2 | 1 |  |  |  | 2 | x | 20 ks TROX | x
VZT 12 | 2. patro | větrání - odvod pravá strana | DIRECT - AIR - Radial potrubní ventilátor ILB/4-200 | odtah | [7 empty] | 3 | 2 | x | x
VZT 13 | 3. patro | větrání - přívod levá strana | DIRECT - AIR - Radial potrubní ventilátor ILT/6-285 | přívod | kapsový filtr | M 5 /pův. F5 | 242x492x180/2 | 1 |  |  |  | 2 | x | 21 ks TROX | x
VZT 14 | 3. patro | větrání - odvod levá strana | DIRECT - AIR - Radial potrubní ventilátor ILB/4-200 | odtah | [7 empty] | 3 | 2 | x | x
VZT 15 | 3. patro | větrání - přívod pravá strana | DIRECT - AIR - Radial potrubní ventilátor ILT/6-285 | přívod | kapsový filtr | M 5 /pův. F5 | 242x492x180/2 | 1 |  |  |  | 2 | x | 20 ks TROX | x
VZT 16 | 3. patro | větrání - odvod pravá strana | DIRECT - AIR - Radial potrubní ventilátor ILB/4-200 | odtah | [7 empty] | 3 | 2 | x | x
VZT 17 | 4. patro | větrání - přívod levá strana | DIRECT - AIR - Radial potrubní ventilátor ILT/6-285 | přívod | kapsový filtr | M 5 /pův. F5 | 242x492x180/2 | 1 |  |  |  | 2 | x | 21 ks TROX | x
VZT 18 | 4. patro | větrání - odvod levá strana | DIRECT - AIR - Radial potrubní ventilátor ILB/4-200 | odtah | [7 empty] | 3 | 2 | x | x
VZT 19 | 4. patro | větrání - přívod pravá strana | DIRECT - AIR - Radial potrubní ventilátor ILT/6-285 | přívod | kapsový filtr | M 5 /pův. F5 | 242x492x180/2 | 1 |  |  |  | 2 | x | 18 ks TROX | x
VZT 20 | 4. patro | větrání - odvod pravá strana | DIRECT - AIR - Radial potrubní ventilátor ILB/4-200 | odtah | [7 empty] | 3 | 2 | x | x
VZT 21 | 5. patro | větrání - přívod levá a pravá strana | DIRECT - AIR - Radial potrubní ventilátor ILT/6-285 | přívod | kapsový filtr | M 5 /pův. F5 | 242x492x180/2 | 1 |  |  |  | 2 | x | 28 ks TROX | x
VZT 22 | 5. patro | větrání - odvod levá a pravá strana | DIRECT - AIR - Radial potrubní ventilátor ILB/4-200 | odtah | [7 empty] | 3 | 2 | x | x
VZT 23 | přízemí - 5. patro | větrání - odvod WC - levá strana | DIRECT - AIR - Radial potrubní ventilátor ILT/6-285 | odtah | kapsový filtr | M 5 /pův. F5 | 242x492x180/2 | 1 |  |  |  | 2 | 1 | x | 21
VZT 24 | přízemí - 5. patro | větrání - odvod WC - pravá strana | DIRECT - AIR - Radial potrubní ventilátor ILT/6-285 | odtah | [7 empty] | 2 | x | x | 37
VZT 25 | přízemí - 5. patro | větrání - odvod WC - střed | DIRECT - AIR - Radial potrubní ventilátor ILT/6-285 | odtah | [7 empty] | 2
VZT 26 | 1. - 5. patro | větrání - odvod kuchyňky - levá strana | DIRECT - AIR - Radial potrubní ventilátor ILB/6-250 | odtah | [7 empty] | 3 | x | x | 5
VZT 27 | přízemí - 5. patro | větrání - odvod kuchyňky - pravá strana | DIRECT - AIR - Radial potrubní ventilátor ILB/6-250 | odtah | [7 empty] | 3 | x | x | 6
VZT 28 | 1. podzemní | větrání garáže - přívod - levá strana | KOVONA PN 127439, KDKL - 2-020 - 21- 09 | přívod | [7 empty] | 2 | 5 | x | x
VZT 29 | 1. podzemní | větrání garáže - přívod - levá strana | KOVONA PN 127439, KDKL - 2-020-11-09 | přívod | [7 empty] | 2 | 5 | x | x
VZT 30 | 2. podzemní | větrání garáže - přívod - levá strana | KOVONA PN 127439, KDKL - 2-020 - 21- 09 | přívod | [7 empty] | 2 | 5 | x | x
VZT 31 | 2. podzemní | větrání garáže - přívod - levá strana | KOVONA PN 127439, KDKL - 2-020-11-09 | přívod | [7 empty] | 2 | 5 | x | x
VZT 32 | 3. podzemní | větrání garáže - přívod - levá strana | KOVONA PN 127439, KDKL - 2-020 - 21- 09 | přívod | [7 empty] | 2 | 5 | x | x
VZT 33 | 3. podzemní | větrání garáže - přívod - levá strana | KOVONA PN 127439, KDKL - 2-020-11-09 | přívod | [7 empty] | 2 | 5 | x | x
VZT 34 | 4. podzemní | větrání garáže - přívod - levá strana | KOVONA PN 127439, KDKL - 2-020 - 21- 09 | přívod | [7 empty] | 2 | 5 | x | x
VZT 35 | 4. podzemní | větrání garáže - přívod - levá strana | KOVONA PN 127439, KDKL - 2-020-11-09 | přívod | [7 empty] | 2 | 5 | x | x
VZT 36 | garáže | větrání garáže - centrální odvod | KOVONA PN 127439, KDKL - 2-160-11-18 | centrální odtah | [7 empty] | 1 | 24 | x | x | minimální provoz - pouze na odvětrání CO
VZT 37 | přízemí - 5. patro | požární větrání - schodiště - přívod i odvod | Ventilátorový díl KDKL-2-080-21-02 | přívod i odtah | [7 empty] | 1 | 22 | x | x | 1 ks výústka atyp 1200x600, 1 ks vyústka atyp 1000x500
VZT 38 | 1. - 4. PP | požární větrání - schodiště - přívod i odvod | Ventilátorový díl KDKL-2-020-14-09 | přívod i odtah | [7 empty] | 1 | 18 | x | x
VZT 39 | 6. patro bývalá kotelna | větrání bývalé kotelny - přívod | Podokenní jednotka LVZ, typ SNE 8-PL 127463.11 | přívod | [7 empty] | 2 | x | x | x
VZT 40 | 1., 2. , 3., 4. patro | větrání - odvod - zasedačky | DIRECT - AIR - Radial potrubní ventilátor ILB/4-200 | odtah | [7 empty] | 2 | 18 ks sací komora | x | x | 27 ks tlumič hluku