## Klimatizace_ČRo_02062014
Příloha č. 6.1 - Specifikace technických zařízení
VRV systémy s množsvím chladiva nad 9 kg, počet vnitřních jednotek do 8 ks |  |  |  |  | 15 ks
Klimatizační jednotky s množstvím chladiva nad 3 kg, počet vnitřních jednotek do 3 ks |  |  |  |  | 10 ks
Klimatizační jednotky s množstvím chladiva do 3 kg, počet vnitřních jednotek do 4 ks |  |  |  |  | 138 ks
Mobilní klimatizační jednotky |  |  |  |  | 3 ks
VZT zařízení |  |  |  |  | 38 ks
Praha 2, Vinohradská 12
Popis zařízení | Slouží pro | Počet vnitřních jednotek | Značka | Typ | Rok výroby | Jmenovitý příkon | Druh chladiva | Náplň/kg | Druh oleje | Náplň olej/ l | Počet prohlídek/rok | Poznámka | Poznámka
vnější+vnitřní jednotka | maschinenroom č. 337 | 1 | Toshiba | RAV-SP562AT-E |  | 3,41 kW | R410A | 1.5 |  |  | 1xR
vnější+vnitřní jednotka | maschinenroom č. 442 | 1 | Toshiba | RAV-SP562AT-E / RAV-SM562KRT-E |  | 3,41 kW | R410A | 1.5 |  |  | 1xR
vnější+vnitřní jednotka | maschinenroom č.438 | 2 | Toshiba | RAV-SP1102AT-E/2xRAV-SM562KRT-E |  | 4,87 kW | R410A | 2.95 |  |  | 1xR
vnější+vnitřní jednotka | centrální UPS | 1 | Toshiba | RAV-SM1404ATP-E / RAV SM1407CTP-E | 2014 | 5,14-4,72 kW | R410A | 2.8 |  |  | 2xR | záruka do 5.11.2016
vnější+vnitřní jednotka | centrální UPS | 1 | Toshiba | RAV-SM1404ATP-E / RAV SM1407CTP-E | 2014 | 5,14-4,72 kW | R410A | 2.8 |  |  | 2xR | záruka do 5.11.2016
vnější+vnitřní potrubní jednotka | chl. sálu výpočetky | 1 | Toshiba | RAV ST1403AT-E | 2010 | 4,87 kW | R410A | 2.8 |  |  | 4xR
vnější+vnitřní potrubní jednotka | chl. sálu výpočetky | 1 | Toshiba | RAV ST1403AT-E |  |  | R410A | 2.8 |  |  | 4xR
vnější+vnitřní potrubní jednotka | chl. sálu výpočetky | 1 | Toshiba | RAV ST1403AT-E | 2010 | 4,87 kW | R410A | 2.8 |  |  | 4xR
vnější+vnitřní potrubní jednotka | chl. sálu výpočetky | 1 | Toshiba | RAV ST1403AT-E |  |  | R410A | 2.8 |  |  | 4xR
vnější+vnitřní potrubní jednotka | chl. sálu výpočetky | 1 | Toshiba | RAV ST1403AT-E | 2010 | 4,87 kW | R410A | 2.8 |  |  | 4xR
vnější+vnitřní potrubní jednotka | chl. sálu výpočetky | 1 | Toshiba | RAV ST1403AT-E |  |  | R410A | 2.8 |  |  | 4xR
vnější+vnitřní potrubní jednotka | chl. sálu výpočetky | 1 | Toshiba | RAV ST1403AT-E | 2010 | 4,87 kW | R410A | 2.8 |  |  | 4xR
vnější+vnitřní potrubní jednotka | chl. sálu výpočetky | 1 | Toshiba | RAV ST1403AT-E |  |  | R410A | 2.8 |  |  | 4xR
vnější+vnitřní jednotka | P35 - studio+režie | 1 | Toshiba | RAV-SP1102AT-E | 2010 | 4,8 kW | R410A | 2.95 |  |  | 1xR
vnější+vnitřní jednotka | 042 - studio+režie | 1 | Toshiba | RAV-SP5G4AT-E | 2010 | 3,19 kW | R410A | 1,4+330g |  |  | 1xR
vnější+vnitřní jednotka | M75 - studio+režie | 1 | Toshiba | RAV-SP5G4AT-E | 2010 | 3,19 kW | R410A | 1.4 |  |  | 1xR
vnější+vnitřní jednotka | P34 - studio+režie | 1 | Toshiba | RAV-SP5G4AT-E | 2010 | 3,19 kW | R410A | 1.4 |  |  | 1xR
vnější+vnitřní jednotka | P24 - studio+režie | 1 | Toshiba | RAV-SP5G4AT-E | 2010 | 3,19 kW | R410A | 1,4 + 250 g |  |  | 1xR
vnější+vnitřní jednotka | MG1 - studio+režie | 1 | Toshiba | RAV-SP5G4AT-E | 2010 | 3,19 kW | R410A | 1,4+220 g |  |  | 1xR
vnější+vnitřní jednotka | poslechová místnost - studio | 1 | Toshiba | RAV-SP5G4AT-E | 2010 | 3,19 kW | R410A | 1.4 |  |  | 1xR
vnější+vnitřní jednotka | strojovna páter | 2 | Toshiba | RAS-M18GACV-E/2x RAS-M10GKCV-E2 |  | 2,53 kW | R410A | 1.2 |  |  | 1xR
vnější+vnitřní jednotka | anténní místnost | 1 | Toshiba | RAV-SP562AT-E |  | 3,41 kW | R410A | 1.5 |  |  | 1xR
vnější+vnitřní jednotka | učebna techniky | 1 | Toshiba | RAV-SM563AT-E |  | 2,49 kW | R410A | 1 |  |  | 1xR
Praha 2, Římská 13
Popis zařízení | Slouží pro | Počet vnitřních jednotek | Značka | Typ | Rok výroby | Jmenovitý příkon | Druh chladiva | Náplň/kg | Druh oleje | Náplň olej/ l nebo kg | Počet prohlídek/rok | Poznámka | Poznámka
vnější+vnitřní jednotka | VZT 31 | 1 | Daikin | R125FJ7W1 | 1999 | 4,4 - 4,5 kW | R422D | 3 |  |  | 1xR
lokální multisplit | VZT 33 - velín | k VZT | Daikin | R71FJ7W1 | 1999 | 2,7 - 2,8 kW | R422D | 2 |  |  | 1xR
lokální multisplit | VZT 37 - starý newsroom | k VZT | Daikin | F71FJ7W1 | 1999 | 2,7 - 2,8 kW | R427 | 2 |  |  | 1xR
lokální multisplit | VZT 34 - 8. patro satelit | k VZT | Daikin | R71FJ7W1 | 1999 | 2,7 - 2,8 kW | R422D | 2 |  |  | 1xR
lokální multisplit | VZT 32 - ATÚ (tel.ústř.?) | k VZT | Daikin | R71FJ7W1 | 1999 | 2,7 - 2,8 kW | R422D | 2 |  |  | 1xR
vnější+vnitřní jednotka | VZT 37.2 - progr.centr.žurnál | 1 | LG | UU254W |  |  | R410A | 2 |  |  | 1xR
vnější+vnitřní jednotka | hlavní přepojovače | 1 | Toshiba | RAV-SM803AT-E | 2012 | 3,41 kW | R410 | 1.7 |  |  | 1xR
vnější+vnitřní jednotka | hlavní přepojovače | 1 | Toshiba | RAV-SM803AT-E | 2012 | 3,41 kW | R410 | 1.7 |  |  | 1xR
Praha 2, Římská 15
Popis zařízení | Slouží pro | Počet vnitřních jednotek | Značka | Typ | Rok výroby | Jmenovitý příkon | Druh chladiva | Náplň/kg | Druh oleje | Náplň olej/ l nebo kg | Počet prohlídek/rok | Poznámka | Poznámka
VRV systém | 2.PATRO část k VINOHR | 8 | Daikin | RSXY8GJY1 | 1994 |  | R422D | 15.4 | Suniso 3GSD | 5,2 l | 1xR | vnitřní jednotka FXYS40GV1 | 1 ks
[12 empty] | vnitřní jednotka FXYS32GV1 | 1 ks
[12 empty] | vnitřní jednotka FXYS25GV1 | 6 ks
VRV systém | 1.PATRO VINOHR | 8 | Daikin | RSXY8GJY1 | 1994 |  | R422D | 15.4 | Suniso 3GSD | 5,2 l | 1xR | vnitřní jednotka FXYS40GV1 | 1 ks
[12 empty] | vnitřní jednotka FXYS25GV1 | 7 ks
VRV systém | PŘÍZEMÍ VINOHR | 8 | Daikin | RSXY8GJY1 | 1994 |  | R422D | 15.4 | Suniso 3GSD | 5,2 l | 1xR | vnitřní jednotka FXYS40GV1 | 1 ks
[12 empty] | vnitřní jednotka FXYS32GV1 | 1 ks
[12 empty] | vnitřní jednotka FXYS25GV1 | 6 ks
VRV systém | 4. PATRO VINOHR | 7 | Daikin | RSXY8GJY1 | 1994 |  | R422D | 15.4 | Suniso 3GSD | 5,2 l | 1xR | vnitřní jednotka FXYS40GV1 | 1 ks
[12 empty] | vnitřní jednotka FXYS25GV1 | 7 ks
VRV systém | 3. PATRO VINOHR | 8 | Daikin | RSXY8GJY1 | 1994 |  | R422D | 15.4 | Suniso 3GSD | 5,2 l | 1xR | vnitřní jednotka FXYS40GV1 | 1 ks
[12 empty] | vnitřní jednotka FXYS32GV1 | 1 ks
[12 empty] | vnitřní jednotka FXYS25GV1 | 6 ks
VRV systém | 5. PATRO VINOHR | 6 | Daikin | RSXY5GY1 | 1994 |  | R427A | 13.5 | Suniso 4GSD | 1,7 l | 1xR | vnitřní jednotka FXYS25GV1 | 6 ks
Split systém | 2. PATRO LEONARDO | 1 | Daikin | RXS50F2V1B | 2006 | 5,0 kW | R410A | 1.5 |  |  | 1xR
Split systém | 2. PATRO LEONARDO | 1 | Daikin | RXS50F2V1B | 2006 | 5,0 kW | R410A | 1.5 |  |  | 1xR
Split systém | 2. PATRO LEONARDO | 1 | Daikin | RKS35E2V1B | 2007 | 3,4 kW | R410A | 1 |  |  | 1xR
Split systém | STROJOVNA VÝTAHU | 1 | Toshiba | RAVSM564ATP-E | 2014 | 5,0 kW | R410A | 1 |  |  | 1xR
VRV systém | 2. PATRO 2.MÍSTNOSTI | 2 | Daikin | RSXY5HJY1 | 1994 |  | R422D | 9.3 | Suniso |  | 1xR | vnitřní cirkulační jednotka FXYS20GV1 | 2 ks
VRV systém | 5. PATRO ŘÍMSKÁ | 5 | Daikin | RSXY5GY1 | 1994 |  | R427A | 9.3 | Suniso 4GSD | 1,7 l | 1xR | vnitřní jednotka FXYS40GV1 | 1 ks
[12 empty] | vnitřní jednotka FXYS25GV1 | 4 ks
VRV systém | STŘED CHODBY | 4 | Daikin | RSXY5GY1 | 1994 |  | R422D | 9.3 | Suniso 4GSD | 1,7 l | 1xR | vnitřní jednotka FXYS25GV1 | 4 ks
VRV systém | PŘÍZEMÍ ŘÍMSKÁ | 8 | Daikin | RSXY8GJY1 | 1994 |  | R422D | 15.4 | Suniso 3GSD | 5,2 l | 1xR | vnitřní jednotka FXYS40GV1 | 1 ks
[12 empty] | vnitřní jednotka FXYS25GV1 | 7 ks
VRV systém | 1. PATRO ŘÍMSKÁ | 8 | Daikin | RSXY8GJY1 | 1994 |  | R422D | 15.4 | Suniso 3GSD | 5,2 l | 1xR | vnitřní jednotka FXYS40GV1 | 1 ks
[12 empty] | vnitřní jednotka FXYS32GV1 | 1 ks
[12 empty] | vnitřní jednotka FXYS25GV1 | 6 ks
VRV systém | 2. PATRO ŘÍMSKÁ | 8 | Daikin | RSXY8GJY1 | 1994 |  | R422D | 15.4 | Suniso 3GSD | 5,2 l | 1xR | vnitřní jednotka FXYS40GV1 | 1 ks
[12 empty] | vnitřní jednotka FXYS25GV1 | 7 ks
VRV systém | 3. PATRO ŘÍMSKÁ | 8 | Daikin | RSXY8GJY1 | 1994 |  | R422D | 15.4 | Suniso 3GSD | 5,2 l | 1xR | vnitřní jednotka FXYS40GV1 | 1 ks
[12 empty] | vnitřní jednotka FXYS32GV1 | 1 ks
[12 empty] | vnitřní jednotka FXYS25GV1 | 6 ks
VRV systém | 4. PATRO ŘÍMSKÁ | 8 | Daikin | RSXY8GJY1 | 1994 |  | R422D | 15.4 | Suniso 3GSD | 5,2 l | 1xR | vnitřní jednotka FXYS40GV1 | 1 ks
[12 empty] | vnitřní jednotka FXYS25GV1 | 6 ks
vnější+vnitřní jednotka | rozvodna Římská | 1 | Toshiba | RAV-SM803AT-E | 2012 | 3,41 kW | R410A | 1.7 |  |  | 1xR
vnější+vnitřní jednotka | velín Římská 13 | 1 | Fujitsu | AOY-30UNBDL |  | 2,75 kW | R410A | 2.3 |  |  | 1xR
vnější+vnitřní jednotka | velín Římská 13 | 1 | Fujitsu | AOY-30EPBL |  | 3,53-3,58 kW | R407C | 2.4 |  |  | 1xR
mobilní klimatizační jednotka | záložní zařízení |  | Midea | MPN2-12CRN1 | 2014 | 1,43 kW | R410A |  |  |  | 1xR
Praha 8, Hybešova 10
Popis zařízení | Slouží pro | Počet vnitřních jednotek | Značka | Typ | Rok výroby | Jmenovitý příkon | Druh chladiva | Náplň/kg | Druh oleje | Náplň olej/ l nebo kg | Počet prohlídek/rok | Poznámka | Poznámka
vnější+vnitřní jednotka | Studio A | 1 | Panasonic | CU-E28GKE | 1/2007 | 7,65 kW | R410A | 1.69 |  |  | 1xR
vnější+vnitřní jednotka | Studio A | 1 | Panasonic | CU-E28GKE | 3/2007 | 7,65 kW | R410A | 1.69 |  |  | 1xR
vnější+vnitřní jednotka | Studio A | 1 | Panasonic | CU-E28GKE | 2/2007 | 7,65 kW | R410A | 1.69 |  |  | 1xR
vnější+vnitřní jednotka | Studio A | 1 | Panasonic | CU-E28GKE | 1/2007 | 7,65 kW | R410A | 1.69 |  |  | 1xR
vnější+vnitřní jednotka | Kanceláře studia Region | 1 | Carrier | 38GL2M36G |  | 2,41 kW | R410A | 1.3 |  |  | 1xR
vnější+vnitřní jednotka | Kanceláře studia Region | 1 | Carrier | 38GL018G |  | 2,56 kW | R410A | 1.2 |  |  | 1xR
vnější+vnitřní jednotka | Kanceláře studia Region | 1 | Carrier | 38GL024G |  | 3,1 kW | R410A | 1.45 |  |  | 1xR
vnější+vnitřní jednotka | Servrovna studia A | 1 | Carrier | 38GL060G9 |  | 5,48 kW | R410A | 3.8 |  |  | 1xR
vnější+vnitřní jednotka | Režie studia A | 1 | Carrier | 38GL048G9 | 2003 | 3,95 kW | R410A | 3.3 |  |  | 1xR
vnější+vnitřní jednotka | Režie studia A | 1 | Carrier | 38GL2M36G |  | 2,41 kW | R410A | 1.3 |  |  | 1xR
vnější+vnitřní jednotka | Servrovna barák | 1 | Carrier | 38GL018G |  | 2,56 kW | R410A | 0.84 |  |  | 1xR
vnější+vnitřní jednotka | Vysílací komplex - studio Regina | 1 | Carrier | 38GL018G |  | 2,56 kW | R410A | 1.2 |  |  | 1xR
vnější+vnitřní jednotka | Servrovna barák | 1 | Toshiba | RAV-SM 803 AT-E / RAV-SM 806 KRT-E | 2013 | 3,41 kW | R410A | 1.7 |  |  | 2xR | v záruce do 3.9.2016
vnější+vnitřní jednotka | Komplex studio R33 - reinstalace z Dykovy | 1 | Carrier | 38BC012G |  | 3,1 kW | R410A | 0.84 |  |  | 1xR
vnější+vnitřní jednotka | Technika místnost 211 | 1 | Fujitsu | AOY30ABHL |  | 3,2 kW | R422D | 2.3 |  |  | 1xR
vnější+vnitřní jednotka | Technika místnost 302 | 1 | Fujitsu | AOY30ABHL |  | 3,2 kW | R422D | 2.3 |  |  | 1xR
vnější+vnitřní jednotka | Kontrola vysílání | 1 | Toshiba | RAS-13NAV-E |  | 2,4 kW | R410A | 0.8 |  |  | 1xR
vnější+vnitřní jednotka | Rozvodna + UPS | 1 | Toshiba | RAS-13GA-ES2 |  | 1,54 kW | R410A | 0.98 |  |  | 1xR
vnější+vnitřní jednotka | Klimatizace sálu | 1 | Toshiba | RAV SM804ATP-E/RAV SM807CTP-E | 2014 |  | R410A | do 3 kg |  |  | 2xR | v záruce do 16.6.2016
vnější+vnitřní jednotka | Klimatizace sálu | 1 | Toshiba | RAV SM804ATP-E/RAV SM807CTP-E | 2014 |  | R410A | do 3 kg |  |  | 2xR | v záruce do 16.6.2017
vnější+2 vnitřní jednotky | Režie RS36 | 2 | Toshiba | RAS M14 GAV-E / 2xRAS B10N3KV2-E | 2014 |  | R410A | do 3 kg |  |  | 2xR | v záruce do 16.6.2017
VZT - popis zařízení | Slouží pro | Značka | Typ jednotky | Přívod - odtah | Typ filtru | Třída filtrace | Rozměr filtru | Počet ks | Klínový řemen | Počet výústek | Počet anemostatů | Talířové ventily počet | Četnost servisu/rok | Poznámka
dveřní clona | tepelná clona - vstup, recepce | Remak | [10 empty] | 1xR
rekuperace VZT | pro VZT | Villavent | [10 empty] | 1xR
České Budějovice, U tří lvů 1
Popis zařízení | Slouží pro | Počet vnitřních jednotek | Značka | Typ | Rok výroby | Jmenovitý příkon | Druh chladiva | Náplň/kg | Druh oleje | Náplň olej/ l nebo kg | Počet prohlídek/rok | Poznámka | Poznámka
vnější+vnitřní jednotka | záznamové pracoviště ZP2 - 2x kancelář zpravodajství 1x | 3 | Carrier | 38VYM-32 |  | 2,82 kW | R410A | 2.4 | RB68AF |  | 1xR
vnější+vnitřní jednotka | Diskuzní studio 1x Diskuzní režie 1x | 2 | Carrier | 38GL2M36G |  | 2x2,41 kW | R410A | 1,3+1,3 | RB68AF |  | 1xR
vnější+vnitřní jednotka | kancelář zpravodajství 1x | 1 | Carrier | 38NYV035M |  | 3,5 kW | R410A | 0.8 | RB68AF |  | 1xR
vnější+vnitřní jednotka | Kancelář 2x | 2 | Carrier | 38VYM-28N |  | 3,28 kW | R410A | 2.4 | RB68AF |  | 1xR
vnější+vnitřní jednotka | Kancelář hudeb redakce 1x Záznamové pracoviště ZP 1 1x Kancelář PPR 1x | 3 | Carrier | 38VYM-28N |  | 3,28 kW | R410A | 2.4 | RB68AF |  | 1xR
vnější+vnitřní jednotka | Kancelář OSM - údržba 1x | 1 | Carrier | 38VYX080N |  | 3,4 kW | R410A | 1.5 | ESTEROIL |  | 1xR
vnější+vnitřní jednotka | mč. 111 serverovna přepojovač 1x | 1 | Carrier | 38BCS012G |  | 1,625 kW | R410A | 0.73 | PVE 68 |  | 2xR
vnější+vnitřní jednotka | mč. 112 serverovna přepojovač 1x č.m.112 | 1 | LG | P18RK UE1 (ASUW186C8A0) | 2013 | 6,3 kW | R410A | 1.35 |  |  | 2xR | záruka do 12/2016
velká klimatizace slouží pro VZT | VZT -činoherní studio | pro VZT | Daikin Europe NV | ER8DW1 | 1993 | 7,1 kW | R422D | 5.9 | Suniso 4GSD-K | 2.7 | 1xR
velká klimatizace slouží pro VZT | VZT -hudební studio | pro VZT | Daikin Europe NV | ER8DW1 | 1993 | 7,1 kW | R422D | 5.9 | Suniso 4GSD-K | 2.7 | 1xR
velká klimatizace slouží pro VZT | VZT - hudební studio | pro VZT | Daikin Europe NV | ER8DW1 | 1993 | 7,1 kW | R422D | 5.9 | Suniso 4GSD-K | 2.7 | 1xR
vnější+kanálová vnitřní jednotka | hlasatelna - bezhlučná úprava 1x | 1 | LG | UU18W | 12/2013 | 1,5 kW | R410A | 1.4 |  |  | 2xR | záruka do 12/2016
vnější+nástěnná vnitřní jednotka | Vysílací studio 1x | 1 | LG | P18RK | 12/2013 | 2,2 kW | R410A | 1.35 |  |  | 2xR | záruka do 12/2016
vnější+vnitřní jednotka | Kancelář správce IT 1x | 1 | Carrier | 38BC-012G |  | 1,625 kW | R410A | 0.73 | PVE68 |  | 1xR
vnější+vnitřní jednotka | Šatna techniky 1x | 1 | Carrier | 38BC-012G |  | 1,625 kW | R410A | 0.73 | PVE68 |  | 1xR
vnější+vnitřní jednotka | Ubytovací pokoj 302 1x | 1 | Carrier | 38BC-009G |  | 1,035 kW | R410A | 0.66 | PVE68 |  | 1xR
vnější+vnitřní jednotka | Šatna uklízečky 1x | 1 | Carrier | 38BC-009G |  | 1,035 kW | R410A | 0.66 | PVE68 |  | 1xR
vnější+vnitřní jednotka | Ubytovací pokoj 306 1x Kancelář 307 1x 308 1x , 309 1x | 4 | Carrier | 38GL4M24G | 2003 | 3,23 kW | R410A | 0,86 / 0,86 |  |  | 1xR
vnější+vnitřní jednotka | Kanceláře 310,311,312,314 4x | 4 | Carrier | 38GL4M24G | 2003 | 3,23 kW | R410A | 0,86 / 0,86 |  |  | 1xR
vnější+vnitřní jednotka | Kanceláře 315 1x, 316 1x 317 2x | 3 | Carrier | 38GL4M24G |  | 3,23 kW | R410A | 0,86 / 0,86 |  |  | 1xR
mobilní klimatizační jednotka | elektrorozvodna, UPS |  | 51 AKB 009 Holiday |  |  |  | R407c | do 3 kg |  |  | 1xR
VZT - popis zařízení | Slouží pro | Značka | Typ jednotky | Přívod - odtah | Typ filtru | Třída filtrace | Rozměr filtru | Počet ks | Klínový řemen | Počet výústek | Počet anemostatů | Talířové ventily počet | Četnost servisu/rok | Poznámka
VZT Hudební studio | České Budějovice - Hudební studio | GEA | ATP20 15AVBV |  | kapsový | G4 | 305 x 305 x 360 | 2 |  |  |  |  | 2xR
[5 empty] | kapsový | G4 | 610x305x360 | 4
[5 empty] | kapsový | G4 | 610x610x360 | 2
VZT Činohrení studio | České Budějovice - Činoherní studio | GEA | ATP15 10IVVV |  | kapsový | G4 | 610x305x360 | 2 |  |  |  |  | 2xR
[5 empty] | kapsový | G4 | 610x610x360 | 2
Jihlava, Masarykovo náměstí 42
Popis zařízení | Slouží pro | Počet vnitřních jednotek | Značka | Typ | Rok výroby | Jmenovitý příkon | Druh chladiva | Náplň/kg | Druh oleje | Náplň olej/ l nebo kg | Počet prohlídek/rok | Poznámka | Poznámka
jednotka nástěnná | server | 1 | Toshiba | RAV-SM566 KRT-E / RAV-SM563AT-E | 2013 | 1,78 kW | R410A | 1 |  |  | 2xR | záruka do 12/2016
jednotka kondenzační | pro VZT jednotku REMAK | pro VZT | Carrier | 38FZ042A9M |  | 4,6 kW | R407c | 2.83 |  |  | 2xR
VZT - popis zařízení | Slouží pro | Značka | Typ jednotky | Přívod - odtah | Typ filtru | Třída filtrace | Rozměr filtru | Počet ks | Klínový řemen | Počet výústek | Počet anemostatů | Talířové ventily počet | Četnost servisu/rok | Poznámka
VZT jednotka |  | REMAK | VRP0080508D, výrobní číslo 065232, r.v. 2002 |  | KSPAK25 |  | 435x800x340 | 1 |  |  |  |  | 2XR | Filtr 7 dlaždice vpravo od vchodu
Plzeň, Náměstí míru 10
Popis zařízení | Slouží pro | Počet vnitřních jednotek | Značka | Typ | Rok výroby | Jmenovitý příkon | Druh chladiva | Náplň/kg | Druh oleje | Náplň olej/ l nebo kg | Počet prohlídek/rok | Poznámka | Poznámka
vnější+3x vnitřní jednotka | kanceláře přízemí (2,3,4) | 3 | Midea | M3OA-27HRFN1/3x MSR1U-12HRDN1 | 2014 |  | R410A | do 3 kg |  |  | 1xR | záruka do 10/2017
vnější+4x vnitřní jednotka | kanceláře přízemí (5,6,7,8) | 4 | Midea | 1xM40C-36HRDN1/4x MSR1U-12HRDN1 | 2014 |  | R410A | 3,4 kg (2,7 + 0,7 kg) |  |  | 1xR | záruka do 10/2017
vnější+vnitřní jednotka | vysílací pracoviště - server (11) | 1 | Midea | MSR1U-12HRDN1 | 2014 |  | R410A | do 3 kg |  |  | 2xR | záruka do 12/2017
vnější+vnitřní jednotka | vysílací pracoviště - server (15) | 1 | Midea | MSR1U-12HRDN1 | 2014 |  | R410A | do 3 kg |  |  | 2xR | záruka do 12/2017
vnější+vnitřní jednotka | servrovna (903) | 1 | Acond | ASF240,241 | 2013 | 7,03 kW | R410A | 1.1 |  |  | 2xR | záruka do 6/2016
vnější+vnitřní jednotka | kancelář 2. patro (506) | 1 | Argo | AU213CL | 2006 | 3,67kW | R410A | 1.35 |  |  | 1xR
vnější+vnitřní jednotka | suterén, tel.ústř., kabelový uzel (928) | 1 | Daikin | FT60GZV1NB | 2004 | 6,5 kW | R410A | 1.4 |  |  | 1xR
vnější+vnitřní jednotka | servrovna (903) | 1 | Daikin | FT60GZV1NB | 2004 | 6,5 kW | R410A | 1.4 |  |  | 2xR
vnější+vnitřní jednotka | sekretariát ředitele (107) | 1 | Daikin | FT25JZV1NB | 2003 | 2,4kW | R410A | 1.25 |  |  | 1xR
vnější+vnitřní jednotka | kancelář ředitele (106) | 1 | Daikin | FT25JZV1NB | 2003 | 2,4kW | R410A | 1.25 |  |  | 1xR
vnější+vnitřní jednotka | machinenroom (919) | 1 | Daikin | FAQ71BW1B | 2003 | 7,1kW | R410A | 1.5 |  |  | 1xR
vnější+vnitřní jednotka | machinenroom (919) | 1 | Daikin | FAQ71BW1B | 2009 | 7,1kW | R410A | 1.5 |  |  | 1xR
vnější+vnitřní jednotka | zasedací místnost 1. patro (108) | 1 | Daikin | FT45GA2V1NB | 2003 | 4,5kW | R410A | 1.3 |  |  | 1xR
vnější+vnitřní jednotka | kancelář 1. patro (401) | 2 | Daikin | FTXS25D3VMW | 2007 | 2,5kW | R410A | 1.3 |  |  | 1xR
vnější+vnitřní jednotka | kancelář 2. patro (502) | 1 | Daikin | FTXS25D3VMW | 2007 | 2,5kW | R410A | 1.3 |  |  | 1xR
vnější+vnitřní jednotka | nájemce ICZ - servrovna!! (323) | 1 | Daikin | FTXS35G2V1B | 2008 | 3,5kW | R410A | 1.35 |  |  | 1xR
vnější+vnitřní jednotka | servrovna režie přízemí (313) | 1 | Daikin | FTXS35G2V1B | 2008 | 3,5kW | R410A | 1.35 |  |  | 1xR
vnější+vnitřní jednotka | kanceláře 2. patro (512) | 1 | Daikin | FTXS50FV1B | nezjištěn | 5 kW | R410A | 1.4 |  |  | 1xR
vnější+vnitřní jednotka | kanceláře 2. patro (512) | 1 | Daikin | FTXS50FV1B | nezjištěn | 5 kW | R410A | 1.4 |  |  | 1xR
vnější+vnitřní jednotka | kanceláře 2. patro (512) | 1 | Daikin | FTXS25DVML | nezjištěn | 2,4kW | R410A | 1.25 |  |  | 1xR
vnější+vnitřní jednotka | kanceláře 2. patro (512) | 1 | Daikin | FTXS25DVML | nezjištěn | 2,4kW | R410A | 1.25 |  |  | 1xR
VZT - popis zařízení | Slouží pro | Značka | Typ jednotky | Přívod - odtah | Typ filtru | Třída filtrace | Rozměr filtru | Počet ks | Klínový řemen | Počet výústek | Počet anemostatů | Talířové ventily počet | Četnost servisu/rok | Poznámka
VZT 1 | velké hudební studio S1 | C.I.C. Jan Hřebec | H8 |  | kapsový filtr | G4 | 795x395x360 / 8 | 2 |  |  |  |  | 1xR
VZT 2 | malé hudební studio S2 | C.I.C. Jan Hřebec | H3,15 |  | kapsový filtr | G4 | 490x490x360 / 4 | 1 |  |  |  |  | 1xR
VZT 3 | hud.režie R1, R2 | C.I.C. Jan Hřebec | H4 |  | kapsový filtr | G4 | 590x590x360 / 5 | 1 |  |  |  |  | 1xR
VZT 4 | malé činoherní studio S4 | C.I.C. Jan Hřebec | H4 |  | kapsový filtr | G4 | 590x590x360 / 5 | 1 |  |  |  |  | 1xR
VZT 5 | činoherní režie R3,4 + plenéry | C.I.C. Jan Hřebec | H4 |  | kapsový filtr | G4 | 590x590x360 / 5 | 1 |  |  |  |  | 1xR
VZT 6 | ladírna | C.I.C. Jan Hřebec | H8 |  | kapsový filtr | G4 | 795x395x360 / 8 | 2 |  |  |  |  | 1xR
VZT 7,8 | zimní zahrada/velké činoherní studio S3 | C.I.C. Jan Hřebec | H10 |  | kapsový filtr | G4 | 897x287x360 / 8 | 2 |  |  |  |  | 1xR | VZT 7,8 pro uvedené prostory společná, podle potřeby se přepíná
VZT 10 | vysílací pracoviště | C.I.C. Jan Hřebec | H5 |  | kapsový filtr | G4 | 690x590x360 / 7 | 1 |  |  |  |  | 1xR
Karlovy Vary, Zítkova 3/1150
Popis zařízení | Slouží pro | Počet vnitřních jednotek | Značka | Typ | Rok výroby | Jmenovitý příkon | Druh chladiva | Náplň/kg | Druh oleje | Náplň olej/ l nebo kg | Počet prohlídek/rok | Poznámka | Poznámka
vnější+ 2x vnitřní jednotka | vysílací pracoviště | 2 | Carrier | 38GL2M24G / 40 KMC-N |  | 3,5 - 3,7kW | R 410A | 2.5 |  |  | 1xR | zařízení 10 m nad zemí, vždy stavba lešení, lešení v majetku ČRo
vnější+ 2x vnitřní jednotka | kancelář redakce | 2 | Carrier | 38GL2M24G / 40 KMC-N |  | 3,5 - 3,7kW | R 410A | 2.5 |  |  | 1xR | zařízení 10 m nad zemí, vždy stavba lešení, lešení v majetku ČRo
vnější+vnitřní jednotka | servrovna | 1 | Carrier | 38GL018G / 40 KMC-N |  | 3,5 - 3,7kW | R 410A | 1 |  |  | 1xR | zařízení 10 m nad zemí, vždy stavba lešení, lešení v majetku ČRo
Ústí nad Labem, Na schodech 10
Popis zařízení | Slouží pro | Počet vnitřních jednotek | Značka | Typ | Rok výroby | Jmenovitý příkon | Druh chladiva | Náplň/kg | Druh oleje | Náplň olej/ l nebo kg | Počet prohlídek/rok | Poznámka | Poznámka
vnější+vnitřní jednotka | Server | 1 | Carier | 38GL024G / 42PHQ024P |  | 3,1 kW | R410A | 1.45 |  |  | 1xR
vnější+vnitřní jednotka | Hlavní rozvodna | 1 | Carier | 38GL0218G / 42PHQ018P |  | 2,6 kW | R410A | 1.2 |  |  | 1xR
vnější+vnitřní jednotka | Studio MACAC | 1 | Fuji | RO 24 FC / RSW 24 HB |  | 2,7 kW | R410A | 1.55 |  |  | 1xR
vnější+vnitřní jednotka | Studio MACAC | 1 | Fuji | RO 17 UC / RSW 24 HB |  | 2,7 kW | R410A | 1.25 |  |  | 1xR
vnější+vnitřní jednotka | vysílací pracoviště | 1 | Fuji | ROW 127 C / RSW 18 CB |  | 3,4 kW | R422D | 1.18 |  |  | 1xR
vnější+vnitřní jednotka | VP - hlasatelna | 1 | Fuji | ROW 127 C / RSW 18 CB |  | 3,4 kW | R422D | 0.87 |  |  | 1xR
vnější+vnitřní jednotka | Režie 1 | 1 | Fuji | ROW 127 C / RSW 18 CB |  | 3,4 kW | R422D | 0.87 |  |  | 1xR
vnější+vnitřní jednotka | R1 - hlas | 1 | Fuji | ROW 127 C / RSW 18 CB |  | 3,4 kW | R422D | 0.7 |  |  | 1xR
vnější+vnitřní jednotka | Newsroom | 1 | Toshiba | RAS-24UA-ES3 / RAS-24UKP-ES3 |  | 2,7 kW | R410A | 1.6 |  |  | 1xR
vnější+vnitřní jednotka | Newsroom | 1 | Toshiba | RAS-24UA-ES3 / RAS-24UKP-ES3 |  | 2,7 kW | R410A | 1.6 |  |  | 1xR
Liberec, Modrá 1048
Popis zařízení | Slouží pro | Počet vnitřních jednotek | Značka | Typ | Rok výroby | Jmenovitý příkon | Druh chladiva | Náplň/kg | Druh oleje | Náplň olej/ l nebo kg | Počet prohlídek/rok | Poznámka | Poznámka
vnější+vnitřní jednotka | servrovna | 1 | Toshiba | RAV-SM 806 KRT-E / RAV-SM 803 AT-E | 2013 | 3,5 kW | R410A | 1.7 |  |  | 2xR |  | zaruka do 7/2016
vnější+vnitřní jednotka | servrovna | 1 | Toshiba | RAV-SM 806 KRT-E / RAV-SM 803 AT-E | 2013 | 3,5 kW | R410A | 1.7 |  |  | 2xR |  | záruka do 7/2016
vnější+2xvnitřní jednotka | vysílací pracoviště | 2 | Midea | MS2G-18HRN2 | 2005 | 5,2 kW | R407 | 1.6 |  |  | 1xR
vnější+2xvnitřní jednotka | vysílací pracoviště | 2 | Midea | MS2G-18HRN2 | 2005 | 5,2 kW | R407 | 1.6 |  |  | 1xR
VZT - popis zařízení | Slouží pro | Značka | Typ jednotky | Přívod - odtah | Typ filtru | Třída filtrace | Rozměr filtru | Počet ks | Klínový řemen | Počet výústek | Počet anemostatů | Talířové ventily počet | Četnost servisu/rok | Poznámka
VZT jednotka | studia | Atrea Duplex | 850/5 CHF, výrobní číslo 431/2006 |  | textilní | G4 | 400x350 | 2 | 2 |  |  |  | 1xR
VZT sociální zařízení | sociální zařízení | 8x ventilátor RADIA 080 GT | [10 empty] | 1xR
Hradec Králové, Havlíčkova 292
Popis zařízení | Slouží pro | Počet vnitřních jednotek | Značka | Typ | Rok výroby | Jmenovitý příkon | Druh chladiva | Náplň/kg | Druh oleje | Náplň olej/ l nebo kg | Počet prohlídek/rok | Poznámka | Poznámka
VRV systém | pro 2. patro | 6 | Daikin | RQYQ10PY1B / vnitřní jednotky FXYF 32 2ks; FXYF 50 2 ks; FXYF-63 1 ks; FXYH63 1 ks | 2012 | 31,5 kW | R410A | 14.4 |  |  | 2xR | záruka do 12.10.2014
vnější+2xvnitřní jednotka | servrovna | 2 | Toshiba | RAV-SM 1103AT-E / RAV-SM 566 KRT-E | 2013 | 4,75 kW | R410A | 2.8 |  |  | 2xR | záruka do 16.10.2016
VZT - popis zařízení | Slouží pro | Značka | Typ jednotky | Přívod - odtah | Typ filtru | Třída filtrace | Rozměr filtru | Počet ks | Klínový řemen | Počet výústek | Počet anemostatů | Talířové ventily počet | Četnost servisu/rok | Poznámka
VZT 2 | filtrace vzduchu Radio klub | Dynamic | OH1010 | elektronický filtr vzduchu | [8 empty] | 1xR
VZT | kuchyňky levá část | TD 800/200 | nižší otáčky | [9 empty] | 1xR
VZT | kuchyňky pravá část přízemí | TD 500/160 | vyšší otáčky | [6 empty] | 2 |  |  | 1xR
VZT | kuchyňky pravá část 1. patro | EDM 160 | [10 empty] | 1xR
VZT | sociální zařízení levá část | TD 500/150 | nižší otáčky | [9 empty] | 1xR
VZT | sociální zařízení pravá část | nástřešní ventilátor TH 1300 | vyšší otáčky | [9 empty] | 1xR
VZT | respiria 1. a 2. patro | TD 500/160 | vyšší otáčky | [9 empty] | 1xR
VZT | čajová kuchyňka 2. patro, sociální zařízení podkroví, kuchyňka podkroví | 5x EDM 160 | [10 empty] | 1xR
VZT | chodba v podkroví | TD 500/160 | vyšší otáčky | odtah | [8 empty] | 1xR
VZT | fonotéka a archiv v podkroví | TD 500/150 | nižší otáčky | [9 empty] | 1xR
Pardubice - Sv. Anežky České 21
Popis zařízení | Slouží pro | Počet vnitřních jednotek | Značka | Typ | Rok výroby | Jmenovitý příkon | Druh chladiva | Náplň/kg | Druh oleje | Náplň olej/ l nebo kg | Počet prohlídek/rok | Poznámka | Poznámka
venkovní+2 vnitřní jednotky | 691-0505 produkce, 691-0507 hovorna | 2 | Airwell | 7SP 131 003 | před 2009 | 2x1,78 kW | R407c | 1.5 |  |  | 2xR
venkovní+2 vnitřní jednotky | 691-0506 vysílací, 691-0508 hlasatelna | 2 | Airwell | 7SP 131 003 | před 2009 | 2x1,78 kW | R407c | 1.5 |  |  | 2xR
venkovní+vnitřní jednotka | 691-0401 newsroom | 1 | Airwell | GCN9ARC410 | před 2009 | 2,5 kW | R410A | 0.9 |  |  | 2xR
venkovní+vnitřní jednotka | 691-0401 newsroom | 1 | Toshiba | RAS-24GA-ES2 | před 2009 | 6,85 kW | R410A | 1.7 |  |  | 2xR
venkovní+vnitřní jednotka | 691-0403rack newsroom | 1 | LG | S24AHP (ASUH2465DM2) | před 2009 | 6,39 kW | R410A | 1.6 |  |  | 2xR
venkovní+vnitřní jednotka | 691-0401 newsroom | 1 | Matushima | CU-18HR3A | před 2009 | 5 kW | R410A | 1.5 |  |  | 2xR
venkovní+vnitřní jednotka | ředitelna | 1 | Acond | KFR-25W/GC | před 2009 | 2,5 kW | R407c | 0.89 |  |  | 2xR
venkovní+vnitřní jednotka | 691-4001 obch. oddělení | 1 | Mitsubishi | MUZ-GC35VA |  | 3,5 kW | R410A | 0.85 |  |  | 2xR
Brno, Beethovenova 25/4
Popis zařízení | Slouží pro | Počet vnitřních jednotek | Značka | Typ | Rok výroby | Jmenovitý příkon | Druh chladiva | Náplň/kg | Druh oleje | Náplň olej/ l nebo kg | Počet prohlídek/rok | Poznámka | Poznámka
klimatizační jednotka | studio A,B 1.p. | pro VZT | LG | UU18WUEC | 2008 | 1,9 - 2,45 kW | R410A | 1.5 |  |  | 2xR
klimatizační jednotka | servrovna 2.p. | pro VZT | LG | S30AV ND0 |  | 3,1 - 3,7 kW | R410A | 1.795 |  |  | 2xR
klimatizační jednotka | servrovna 2.p. | pro VZT | LG | S30AV UD0 |  | 3,1 - 3,7 kW | R410A | 1.795 |  |  | 2xR
klimatizační jednotka | studio 6 přízemí | pro VZT | Fujitsu | AOY24FNBK |  | 6,8 kW | R410A | 1.55 |  |  | 2xR
mobilní klimatizační jednotka | servrovna 2.p. |  | ETA | 357390000 |  | 0,95 - 1,8 kW | R410A | 0.65 |  |  | 1xR
VZT - popis zařízení | Slouží pro | Značky | Typ jednotky | Přívod - odtah | Typ filtru | Třída filtrace | Rozměr filtru | Počet ks | Klínový řemen | Počet výústek | Počet anemostatů | Talířové ventily počet | Četnost servisu/rok | Poznámka
vzduchotechnika navazující na klima jedn. UU18WUEC | pro studio A,B 1. p. | C.I.C. Jan Hřebec | HLX01 |  | EU4 |  |  | 1 | 1 |  |  |  | 1xR
vzduchotechnika navazující na klima jedn. S30AV UDO PR102025 vpravo | pro servrovnu 2.p. |  | S30AV NDO |  | filtr plastový čistitelný | C3 | 588x310x48 | 1 | 1 |  |  |  | 1xR
vzduchotechnika navazující na klima jedn. S30AV UDO vlevo | pro studio 6 přízemí |  | S30AV NDO |  | filtr plastový čistitelný | C3 | 588x310x48 | 1 | 1 |  |  |  | 1xR
vzduchotechnika navazující na klima jedn. AOY24FNBK | pro studio 6 přízemí | REMAK |  |  |  | C4 | 592x287x300 | 1 | 1 |  |  |  | 1xR
vzduchotechnika | pro WC suterén |  | TD 800/200 |  | bez filtru | [7 empty] | 1xR
vzduchotechnika | náhradní zdroj suterén |  | TD 500 |  | bez filtru | [7 empty] | 1xR
Zlín, Osvoboditelů 187
Popis zařízení | Slouží pro | Počet vnitřních jednotek | Značka | Typ | Rok výroby | Jmenovitý příkon | Druh chladiva | Náplň/kg | Druh oleje | Náplň olej/ l nebo kg | Počet prohlídek/rok | Poznámka | Poznámka
vnější+vnitřní jednotka | servrovna | 1 | Daikin | RP71L7W1 / FAYP71LV1 | 2003 |  | R407c | 2.8 |  |  | 1xR |  | p. Hanáček
VZT - popis zařízení | Slouží pro | Značka | Typ jednotky | Přívod - odtah | Typ filtru | Třída filtrace | Rozměr filtru | Počet ks | Klínový řemen | Počet výústek | Počet anemostatů | Talířové ventily počet | Četnost servisu/rok | Poznámka
VZT |  | RP 60-35/31-GD | [10 empty] | 1xR
Olomouc, Horní náměstí 21
Popis zařízení | Slouží pro | Počet vnitřních jednotek | Značka | Typ | Rok výroby | Jmenovitý příkon | Druh chladiva | Náplň/kg | Druh oleje | Náplň olej/ l nebo kg | Počet prohlídek/rok | Poznámka | Poznámka
vnější+vnitřní jednotka | servrovna | 1 | LG | S18AHP |  | 1,95 - 2,45 kW | R410A | 1.27 |  |  | 2xR
vnější+vnitřní jednotka | servrovna | 1 | Hitachi | RAS-14G1/RAC-14G1 |  | 1,3 - 1,32 kW | R407c | 1.08 |  |  | 2xR
kanálová klimatizace | vysílací studio | 1 | Daikin | R45DB7W1 | 1997 | 2,1 kW | R422D | 1.57 |  |  | 2xR
vnější kondenzační+3 vnitřní jednotky | Střihací studio / Režie vysílacího studia / Pomocná režie | 3 | Toshiba | RAS-3M26YAV-E / 3x RAS-M13NKV-E |  | 3,15 kW | R410A | 2.4 |  |  | 2xR
VZT - popis zařízení | Slouží pro | Značka | Typ jednotky | Přívod - odtah | Typ filtru | Třída filtrace | Rozměr filtru | Počet ks | Klínový řemen | Počet výústek | Počet anemostatů | Talířové ventily počet | Četnost servisu/rok | Poznámka
VZT jednotka | režie vysílacího studia | Pulzer |  |  | rámečkový PFR 250 | [7 empty] | 2xR
VZT jednotka | pomocná režie | Pulzer |  |  | rámečkový PFR 250 | [7 empty] | 2xR
Ostrava, Dr. Šmerala 2
Popis zařízení | Slouží pro | Počet vnitřních jednotek | Značka | Typ | Rok výroby | Jmenovitý příkon | Druh chladiva | Náplň/kg | Druh oleje | Náplň olej/ l nebo kg | Počet prohlídek/rok | Poznámka | Poznámka
vnější+vnitřní jednotka | radio klub | 1 | Toshiba | RAV SM802AT-E |  | 3 kW | R410A | 1.7 |  |  | 1xR
vnější+vnitřní jednotka | OP2 - režie | 1 | Airwell | GC 12/ST |  | 3 kW | R407C | 1.01 |  |  | 1xR
vnější+vnitřní jednotka | OP2 - hlasatelna | 1 | Airwell | GC 12/ST |  | 3 kW | R407C | 1.01 |  |  | 1xR
vnější+vnitřní jednotka | newsroom | 1 | Airwell | GC-CD50 | 2002 | 10 kW | R407C | 5.635 |  |  | 1xR
vnější+2vnitřní jednotky | technický úsek / výpočetní technika | 2 | Toshiba | RAS 3M26GAV |  | 3 kW | R410A | 2.4 |  |  | 1xR
Ostrava, Dr. Šmerala 4
Popis zařízení | Slouží pro | Počet vnitřních jednotek | Značka | Typ | Rok výroby | Jmenovitý příkon | Druh chladiva | Náplň/kg | Druh oleje | Náplň olej/ l nebo kg | Počet prohlídek/rok | Poznámka | Poznámka
vnější+vnitřní jednotka | tech. kontrola | 1 | Toshiba | RAV SM803AT-E |  | 3,5 kW | R410A | 1.7 |  |  | 1xR
vnější+vnitřní jednotka | tech. kontrola | 1 | Toshiba | RAV SM803AT-E |  | 3,5 kW | R410A | 1.7 |  |  | 1xR
vnější+vnitřní jednotka | OP1 režie | 1 | Tadiran | TNL -S 20H |  | 2,5 kW | R422D | 1.28 |  |  | 1xR
vnější+vnitřní jednotka | OP1 hlasatelna | 1 | Tadiran | TNL -S 20H |  | 2,5 kW | R422D | 1.28 |  |  | 1xR
vnější+vnitřní jednotka | režie 1 | 1 | Mitsubishi | FDC254HEN1 | 1999 | 3,5 kW | R422D | 3.5 |  |  | 1xR
vnější+ 3x vnitřní jednotka | režie 2 / režie 3 / přepisové pracoviště 1 | 3 | Daikin | MA90CJ7W1 | 1995 | 2,5 kW | R422D | 3.7 |  |  | 1xR
VZT - popis zařízení | Slouží pro | Značka | Typ jednotky | Přívod - odtah | Typ filtru | Třída filtrace | Rozměr filtru | Počet ks | Klínový řemen | Počet výústek | Počet anemostatů | Talířové ventily počet | Četnost servisu/rok | Poznámka
VZT jednotka | S1 | původní zařízení v havarijním stavu, nyní v rekonstrukci | [10 empty] | 1xR | původní zařízení v havarijním stavu, nyní v rekonstrukci
VZT jednotka | S2 | původní zařízení v havarijním stavu, nyní v rekonstrukci | [10 empty] | 1xR | původní zařízení v havarijním stavu, nyní v rekonstrukci
VZT jednotka | S3 | původní zařízení v havarijním stavu, nyní v rekonstrukci | [10 empty] | 1xR | původní zařízení v havarijním stavu, nyní v rekonstrukci
VZT jednotka | S4 | původní zařízení v havarijním stavu, nyní v rekonstrukci | [10 empty] | 1xR | původní zařízení v havarijním stavu, nyní v rekonstrukci