## Vozidlo "A", BA man.
Vozidla "A" hatchback / Liftback, benzín, manuální převodovka Příloha č. 4 |  | Střední třída kombi diesel, manuální převodovka Příloha č. 4
Základní údaje | specifikace a údaje - vyplní účastník | požadované parametry ČRo
Pohon vozidla
Zdvihový objem motoru v cm3 | uvést konkrétní údaj | min. 950 cm3
Maximální výkon motoru v kW | uvést konkrétní údaj | min. 80 Kw
Palivo | ano/ne | motorový bezolovnatý benzín min. BA95
Objem palivové nádrže v litrech | uvést konkrétní údaj | min. 45 l
Spotřeba paliva v litrech/100km | uvést konkrétní údaj | v souladu s nařízením vlády č. 173/2016 Sb., o stanovení závazných zadávacích podmínek pro veřejné zakázky na pořízení silničních vozidel
Pohon | ano/ne | přední nápravy (4x2)
Převodovka | uvést konkrétní údaj | mechanická (manuální), min. 5-ti stupňová
Karoserie
Typ karoserie | uvést konkrétní údaj | hatchback nebo liftback (homologace jako AB HATCHBACK nebo AA SEDAN)
Počet dveří | uvést konkrétní údaj | 5 (5. dveře otevírající se včetně zadního okna)
Počet míst k sezení | uvést konkrétní údaj | min. 4
Rozměry vozidla
Délka v mm | uvést konkrétní údaj | min. 3.900 mm
Šířka vč. nesklopených vnějších zrcátek v mm | uvést konkrétní údaj | max. 2.100 mm
Výška v mm | uvést konkrétní údaj | max. 1.500 mm
Objem zavazadlového prostoru v litrech po odečtení prostoru pro rezervní kolo, bez sklopených zadních sedadel, po zakrytí zavazadlového prostoru | uvést konkrétní údaj | min. 300 mm
Hmotnosti
Celková hmotnost v kg | uvést konkrétní údaj | max. 1.800 kg
Exteriér | specifikace a údaje - vyplní účastník | požadované parametry ČRo
Barva karoserie bílá | ano/ne | ano
Vnější kliky dveří lakované v barvě karoserie | ano/ne | ano
Kryty vnějších zpětných zrcátek lakované v barvě karoserie | ano/ne | ano
Nárazníky lakované v barvě karoserie | ano/ne | ano
Tónování skel všech oken, od "B" sloupku vzad s vyšším stupněm tónování (z výroby vozidla) | ano/ne | ano
Min. 15" kola z lehkých slitin s letními pneumatikami - 4 ks | uvést konkrétní údaj | rozměr disků
Min. 15" kola s ocelovými disky se zimními pneumatikami - 4 ks | uvést konkrétní údaj | rozměr disků
V případě, že je vozidlo vybaveno přímým měřením tlaku v pneumatikách, budou všechna dodaná kola vybavena ventilky s funkčními senzory | uvést konkrétní údaj | uvést, jestli je vozidlo vybaveno přímým nebo nepřímým měřením tlaku v pneumatikách
Celoplošné kryty kol pro sadu "zimních kol", z originálního příslušenství výrobce vozidla | ano/ne | ano
Přední a zadní lapače nečistot (zástěrky), z originálního příslušenství výrobce vozidla | ano/ne | ano
Bezpečnostní výbava vozidla | specifikace a údaje - vyplní účastník | požadované parametry ČRo
Brzdy s posilovačem, kotoučové vpředu a vzadu | ano/ne | ano
ABS, ASR, ESP nebo obdobné bezpečnostní systémy dle názvu výrobce | uvést konkrétní údaj | uvést označení požadovaných bezpečnostních systémů
Asistent pro bezpečný rozjezd do kopce | ano/ne | ano
Systém monitorování tlaku v pneumatikách | ano/ne | ano
Systém monitorování "mrtvého úhlu" zorného pole řidiče za vozidlem | ano/ne | ano
Systém monitorování únavy řidiče | ano/ne | ano
Full LED nebo bi-xenonové hlavní světlomety | uvést konkrétní údaj | uvést typ světelné techniky
LED denní svícení, automaticky aktivované při nastartování vozidla | ano/ne | ano
Přední mlhové světlomety | ano/ne | ano
Parkovací senzory vpředu a vzadu, akustická a vizuální signalizace vzdálenosti | ano/ne | ano
Airbagy čelní pro řidiče a spolujezdce vpředu | ano/ne | ano
Airbagy boční pro řidiče a spolujezdce vpředu | ano/ne | ano
Airbagy hlavové pro řidiče a spolujezdce vpředu a vzadu | ano/ne | ano
Tříbodové bezpečnostní pásy pro všechna sedadla | ano/ne | ano
Signalizace nezapnutí bezpečnostních pásů u všech sedadel | ano/ne | ano
Hlavové opěrky u všech sedadel, výškově nastavitelné | ano/ne | ano
Plně automatická klimatizace s ukazatelem (y) nastavené teploty | ano/ne | ano
Funkční výbava vozidla | specifikace a údaje - vyplní účastník | požadované parametry ČRo
Vnější zpětná zrcátka elektricky ovládaná a vyhřívaná | ano/ne | ano
Automatické zatmavení vnitřního zpětného zrcátka při oslnění zezadu | ano/ne | ano
Boční okna vpředu a vzadu elektricky ovládaná | ano/ne | ano
Okno 5. dveří elektricky vyhřívané, s ostřikovačem a stěračem | ano/ne | ano
Dešťový a světelný senzor | ano/ne | ano
Tempomat | ano/ne | ano
Centrální zamykání s dálkovým ovládáním, dva funkční klíče (karty) | ano/ne | ano
Alarm s hlídáním vnitřního prostoru a náklonovým čidlem | ano/ne | ano
Čalounění všech sedadel s převladající černou barvou | ano/ne | ano
Sedadlo řidiče a spolujezdce vpředu elektricky vyhřívané | ano/ne | ano
Sedadlo řidiče a spolujezdce vpředu výškově a podélně nastavitelné | ano/ne | ano
Loketní opěrka mezi předními sedadly | ano/ne | ano
Volant výškově a podélně nastavitelný | ano/ne | ano
Odkládací kapsy na vnitřních výplních předních dveří, umožňující odložení 1,5 litrových PET lahví | ano/ne | ano
Opěradla zadních sedadel dělená, sklopná | ano/ne | ano
Zakrytí zavazadlového prostoru krycím platem nebo samonavinovací roletou | uvést konkrétní údaj | uvést způsob zakrytí zavazadlového prostoru
Vnitřní osvětlení pro sedadla vpředu a vzadu (pro přední a zadní část samostatně), čtecí lampičky min. vpředu | ano/ne | ano
Palubní počítač, zobrazující mj. dojezd na zbývající PHM, ujeté km, aktuální čas, teplotu vně vozidla | ano/ne | ano
Navigační systém (z výroby vozidla) s min. 6" barevným displejem, s mapovými podklady Evropy, v nabídkové ceně zahrnuta aktualizace mapových podkladů účastníkem min. 1 ročně po dobu 8 let od převzetí vozidel | ano/ne | ano
Rádio s FM a DAB tunerem, ,integrováno do nav. systému | ano/ne | ano
Handsfree sada s technologií Bluetooth, integrovaná do nav. systému | ano/ne | ano
Rozhraní (konektivita) USB, přehrávač MP3 | ano/ne | ano
Ovládání rádia, HF sady a palubního počítače na nebo pod volantem | ano/ne | ano
Min. 4 reproduktory | uvést konkrétní údaj | uvést počet a rozmístění reproduktorů
12V zásuvka v dosahu řidiče | ano/ne | ano
Palubní počítač, nav. systém, rádio a HF sada komunikující plně v českém jazyce | ano/ne | ano
Vyhřívané trysky ostřikovačů čelního okna | ano/ne | ano
Výsuvné ostřikovače hlavních světlometů | ano/ne | ano
Sledování a signalizace nedostatku kapaliny v nádrži pro ostřikovače oken / světlometů | ano/ne | ano
Rezervní kolo plnohodnotné / neplnohodnotné / dojezdové, zvedák vozidla, klíč na šrouby kol | ano/ne | ano
Gumové interiérové koberce vpředu a vzadu, z originálního příslušenství výrobce vozidla | ano/ne | ano
Gumový koberec do zavazadlového prostoru, z originálního příslušenství výrobce vozidla | ano/ne | ano
Povinná výbava vozidla v souladu s platnou legislativou pro ČR + tažné lano | ano/ne | ano
Dálniční známka roční, platná pro rok,ve kterém dojde k převzetí vozidla | ano/ne | ano
Hasicí přístroj 1 kg, pevně uchycený v zavazadlovém prostoru nebo v prostoru k tomu určeném | uvést konkrétní údaj | uvést umístění hasicího přítroje ve vozidle
Pružné upevňovací sítě pro zavazadla v zavazadlovém prostoru (min. 1 horizontální) | ano/ne | ano
Záruka výrobce vozidla na nový vůz min. 150.000 ujetých km, nebo min. 5 let, co nastane dříve | ano/ne | uvést konkrétní rozsah záruky výrobce vozidla

## Vozidlo "B" kombi D man.
Vozidlo typu "B", nafta, kombi, mechanická převodovka Příloha č. 4 |  | Střední třída kombi diesel, manuální převodovka Příloha č. 4
Základní údaje | specifikace a údaje - vyplní účastník | požadované parametry ČRo
Pohon vozidla
Zdvihový objem motoru v cm3 | uvést konkrétní údaj | min. 1.500 cm3
Maximální výkon motoru v kW | uvést konkrétní údaj | min. 85 Kw
Palivo | ano/ne | nafta, diesel, EU B7
Objem palivové nádrže v litrech | uvést konkrétní údaj | min. 50 l
Spotřeba paliva v litrech/100km | uvést konkrétní údaj | v souladu s nařízením vlády č. 173/2016 Sb., o stanovení závazných zadávacích podmínek pro veřejné zakázky na pořízení silničních vozidel
Pohon | ano/ne | přední nápravy (4x2)
Převodovka | uvést konkrétní údaj | mechanická (manuální), min. 5-ti stupňová
Karoserie
Typ karoserie | uvést konkrétní údaj | kombi (homologace jako AC COMBI)
Počet dveří | uvést konkrétní údaj | 5 (5. dveře otevírající se včetně zadního okna)
Počet míst k sezení | uvést konkrétní údaj | 5
Rozměry vozidla
Délka v mm | uvést konkrétní údaj | min. 4.600 mm
Šířka vč. nesklopených vnějších zrcátek v mm | uvést konkrétní údaj | max. 2.100 mm
Výška v mm | uvést konkrétní údaj | max. 1.500 mm
Objem zavazadlového prostoru v litrech po odečtení prostoru pro rezervní kolo, bez sklopených zadních sedadel, po zakrytí zavazadlového prostoru | uvést konkrétní údaj | min. 550 l
Hmotnosti
Celková hmotnost v kg | uvést konkrétní údaj | max. 2.200 kg
Exteriér | specifikace a údaje - vyplní účastník | požadované parametry ČRo
Barva karoserie bílá | ano/ne | ano
Vnější kliky dveří lakované v barvě karoserie | ano/ne | ano
Kryty vnějších zpětných zrcátek lakované v barvě karoserie | ano/ne | ano
Nárazníky lakované v barvě karoserie | ano/ne | ano
Tónování skel všech oken, od "B" sloupku vzad s vyšším stupněm tónování (z výroby vozidla) | ano/ne | ano
Min. 16" kola z lehkých slitin s letními pneumatikami - 4 ks | uvést konkrétní údaj | rozměr disků
Min. 16" kola z lehkých slitin se zimními pneumatikami - 4 ks | uvést konkrétní údaj | rozměr disků
V případě, že je vozidlo vybaveno přímým měřením tlaku v pneumatikách, budou všechna dodaná kola vybavena ventilky s funkčními senzory | uvést konkrétní údaj | uvést, jestli je vozidlo vybaveno přímým nebo nepřímým měřením tlaku v pneumatikách
Přední a zadní lapače nečistot (zástěrky), z originálního příslušenství výrobce vozidla | ano/ne | ano
Bezpečnostní výbava vozidla | specifikace a údaje - vyplní účastník | požadované parametry ČRo
Brzdy s posilovačem, kotoučové vpředu a vzadu | ano/ne | ano
ABS, ASR, ESP nebo obdobné bezpečnostní systémy dle názvu výrobce | uvést konkrétní údaj | uvést označení požadovaných bezpečnostních systémů
Asistent pro bezpečný rozjezd do kopce | ano/ne | ano
Systém monitorování tlaku v pneumatikách | ano/ne | ano
Systém monitorování "mrtvého úhlu" zorného pole řidiče za vozidlem | ano/ne | ano
Systém monitorování únavy řidiče | ano/ne | ano
Full LED nebo bi-xenonové hlavní světlomety | uvést konkrétní údaj | uvést typ světelné techniky
LED denní svícení, automaticky aktivované při nastartování vozidla | ano/ne | ano
Přední mlhové světlomety | ano/ne | ano
Parkovací senzory vpředu a vzadu, akustická a vizuální signalizace vzdálenosti | ano/ne | ano
Airbagy čelní pro řidiče a spolujezdce vpředu | ano/ne | ano
Airbagy boční pro řidiče a spolujezdce vpředu | ano/ne | ano
Airbagy hlavové pro řidiče a spolujezdce vpředu a vzadu | ano/ne | ano
Tříbodové bezpečnostní pásy pro všechna sedadla | ano/ne | ano
Signalizace nezapnutí bezpečnostních pásů u všech sedadel | ano/ne | ano
Hlavové opěrky u všech sedadel, výškově nastavitelné | ano/ne | ano
Plně automatická klimatizace s ukazatelem (y) nastavené teploty, min. dvouzónová | ano/ne | ano
Funkční výbava vozidla | specifikace a údaje - vyplní účastník | požadované parametry ČRo
Vnější zpětná zrcátka elektricky ovládaná a vyhřívaná | ano/ne | ano
Automatické zatmavení vnitřního zpětného zrcátka při oslnění zezadu | ano/ne | ano
Boční okna vpředu a vzadu elektricky ovládaná | ano/ne | ano
Čelní okno elektricky vyhřívané | ano/ne | ano
Okno 5. dveří elektricky vyhřívané, s ostřikovačem a stěračem | ano/ne | ano
Dešťový a světelný senzor | ano/ne | ano
Tempomat | ano/ne | ano
Centrální zamykání s dálkovým ovládáním, dva funkční klíče (karty) | ano/ne | ano
Systém bezklíčového odemykání, zamykání a startování vozidla | ano/ne | ano
Alarm s hlídáním vnitřního prostoru a náklonovým čidlem | ano/ne | ano
Čalounění všech sedadel s převladající černou barvou | ano/ne | ano
Sedadlo řidiče a spolujezdce vpředu elektricky vyhřívané | ano/ne | ano
Sedadlo řidiče a spolujezdce vpředu výškově a podélně nastavitelné | ano/ne | ano
Loketní opěrka mezi předními sedadly | ano/ne | ano
Loketní opěrka mezi zadními vnějšími sedadly (může být výklopná z prostoru sedadla uprostřed) | ano/ne | ano
Volant výškově a podélně nastavitelný | ano/ne | ano
Odkládací kapsy na vnitřních výplních předních dveří, umožňující odložení 1,5 litrových PET lahví | ano/ne | ano
Opěradla zadních sedadel dělená, jednotlivě sklopná | ano/ne | ano
Zakrytí zavazadlového prostoru krycím platem nebo samonavinovací roletou | uvést konkrétní údaj | uvést způsob zakrytí zavazadlového prostoru
Vnitřní osvětlení pro sedadla vpředu a vzadu (pro přední a zadní část samostatně), čtecí lampičky vpředu a vzadu | ano/ne | ano
Palubní počítač, zobrazující mj. dojezd na zbývající PHM, ujeté km, aktuální čas, teplotu vně vozidla | ano/ne | ano
Navigační systém (z výroby vozidla) s min. 8" barevným displejem, s mapovými podklady Evropy, v nabídkové ceně zahrnuta aktualizace mapových podkladů účastníkem min. 1 ročně po dobu 8 let od převzetí vozidel | ano/ne | ano
Rádio s FM a DAB tunerem, ,integrováno do nav. systému | ano/ne | ano
Handsfree sada s technologií Bluetooth, integrovaná do nav. systému | ano/ne | ano
Rozhraní (konektivita) USB, přehrávač MP3 | ano/ne | ano
Min. 6 reproduktorů (min. 4 vpředu a min. 2 vzadu) | uvést konkrétní údaj | uvést počet a rozmístění reproduktorů
Ovládání rádia, HF sady a palubního počítače na nebo pod volantem | ano/ne | ano
12V zásuvka v dosahu řidiče | ano/ne | ano
12V zásuvka v zavazadlovém prostoru | ano/ne | ano
Palubní počítač, nav. systém, rádio a HF sada komunikující plně v českém jazyce | ano/ne | ano
Vyhřívané trysky ostřikovačů čelního okna | ano/ne | ano
Výsuvné ostřikovače hlavních světlometů | ano/ne | ano
Sledování a signalizace nedostatku kapaliny v nádrži pro ostřikovače oken / světlometů | ano/ne | ano
Rezervní kolo plnohodnotné / neplnohodnotné / dojezdové, zvedák vozidla, klíč na šrouby kol | ano/ne | ano
Tažné zařízení, odnímatelné | ano/ne | ano
Podélné střešní nosiče ("hagusy") | ano/ne | ano
Tkané interiérové koberce vpředu a vzadu, z originálního příslušenství výrobce vozidla | ano/ne | ano
Gumové interiérové koberce vpředu a vzadu, z originálního příslušenství výrobce vozidla | ano/ne | ano
Gumový koberec do zavazadlového prostoru, z originálního příslušenství výrobce vozidla | ano/ne | ano
Povinná výbava vozidla v souladu s platnou legislativou pro ČR + tažné lano | ano/ne | ano
Dálniční známka roční, platná pro rok,ve kterém dojde k převzetí vozidla | ano/ne | ano
Hasicí přístroj 1 kg, pevně uchycený v zavazadlovém prostoru nebo v prostoru k tomu určeném | uvést konkrétní údaj | uvést umístění hasicího přítroje ve vozidle
Dělicí samonavinovací síť, odělující prostor pro cestující od zavazadlového prostoru | ano/ne | ano
Pružné upevňovací sítě pro zavazadla v zavazadlovém prostoru (min. 1 horizontální) | ano/ne | ano
Záruka výrobce vozidla na nový vůz min. 150.000 ujetých km, nebo min. 5 let, co nastane dříve | ano/ne | uvést konkrétní rozsah záruky výrobce vozidla

## Vozidlo "B1" kombi D 4x4 man.
Vozidlo typu "B1", kombi, nafta, manuální převodovka, 4x4 Příloha č. 4
Základní údaje | specifikace a údaje - vyplní účastník | požadované parametry ČRo
Pohon vozidla
Zdvihový objem motoru v cm3 | uvést konkrétní údaj | min. 1.500 cm3
Maximální výkon motoru v kW | uvést konkrétní údaj | min. 85 Kw
Palivo | ano/ne | nafta, diesel, EU B7
Objem palivové nádrže v litrech | uvést konkrétní údaj | min. 50 l
Spotřeba paliva v litrech/100km | uvést konkrétní údaj | v souladu s nařízením vlády č. 173/2016 Sb., o stanovení závazných zadávacích podmínek pro veřejné zakázky na pořízení silničních vozidel
Pohon | ano/ne | obou náprav (4x4)
Převodovka | uvést konkrétní údaj | mechanická (manuální), min. 5-ti stupňová
Karoserie
Typ karoserie | uvést konkrétní údaj | kombi (homologace jako AC COMBI)
Počet dveří | uvést konkrétní údaj | 5 (5. dveře otevírající se včetně zadního okna)
Počet míst k sezení | uvést konkrétní údaj | 5
Rozměry vozidla
Délka v mm | uvést konkrétní údaj | min. 4.600 mm
Šířka vč. nesklopených vnějších zrcátek v mm | uvést konkrétní údaj | max. 2.100 mm
Výška v mm | uvést konkrétní údaj | max. 1.500 mm
Objem zavazadlového prostoru v litrech po odečtení prostoru pro rezervní kolo, bez sklopených zadních sedadel, po zakrytí zavazadlového prostoru | uvést konkrétní údaj | min. 550 l
Hmotnosti
Celková hmotnost v kg | uvést konkrétní údaj | max. 2.200
Exteriér | specifikace a údaje - vyplní účastník | požadované parametry ČRo
Barva karoserie bílá | ano/ne | ano
Vnější kliky dveří lakované v barvě karoserie | ano/ne | ano
Kryty vnějších zpětných zrcátek lakované v barvě karoserie | ano/ne | ano
Nárazníky lakované v barvě karoserie | ano/ne | ano
Tónování skel všech oken, od "B" sloupku vzad s vyšším stupněm tónování (z výroby vozidla) | ano/ne | ano
Min. 16" kola z lehkých slitin s letními pneumatikami - 4 ks | uvést konkrétní údaj | rozměr disků
Min. 16" kola z lehkých slitin se zimními pneumatikami - 4 ks | uvést konkrétní údaj | rozměr disků
V případě, že je vozidlo vybaveno přímým měřením tlaku v pneumatikách, budou všechna dodaná kola vybavena ventilky s funkčními senzory | uvést konkrétní údaj | uvést, jestli je vozidlo vybaveno přímým nebo nepřímým měřením tlaku v pneumatikách
Přední a zadní lapače nečistot (zástěrky), z originálního příslušenství výrobce vozidla | ano/ne | ano
Bezpečnostní výbava vozidla | specifikace a údaje - vyplní účastník | požadované parametry ČRo
Brzdy s posilovačem, kotoučové vpředu a vzadu | ano/ne | ano
ABS, ASR, ESP nebo obdobné bezpečnostní systémy dle názvu výrobce | uvést konkrétní údaj | uvést označení požadovaných bezpečnostních systémů
Asistent pro bezpečný rozjezd do kopce | ano/ne | ano
Systém monitorování tlaku v pneumatikách | ano/ne | ano
Systém monitorování "mrtvého úhlu" zorného pole řidiče za vozidlem | ano/ne | ano
Systém monitorování únavy řidiče | ano/ne | ano
Full LED nebo bi-xenonové hlavní světlomety | uvést konkrétní údaj | uvést typ světelné techniky
LED denní svícení, automaticky aktivované při nastartování vozidla | ano/ne | ano
Přední mlhové světlomety | ano/ne | ano
Parkovací senzory vpředu a vzadu, akustická a vizuální signalizace vzdálenosti | ano/ne | ano
Airbagy čelní pro řidiče a spolujezdce vpředu | ano/ne | ano
Airbagy boční pro řidiče a spolujezdce vpředu | ano/ne | ano
Airbagy hlavové pro řidiče a spolujezdce vpředu a vzadu | ano/ne | ano
Tříbodové bezpečnostní pásy pro všechna sedadla | ano/ne | ano
Signalizace nezapnutí bezpečnostních pásů u všech sedadel | ano/ne | ano
Hlavové opěrky u všech sedadel, výškově nastavitelné | ano/ne | ano
Plně automatická klimatizace s ukazatelem (y) nastavené teploty, min. dvouzónová | ano/ne | ano
Funkční výbava vozidla | specifikace a údaje - vyplní účastník | požadované parametry ČRo
Vnější zpětná zrcátka elektricky ovládaná a vyhřívaná | ano/ne | ano
Automatické zatmavení vnitřního zpětného zrcátka při oslnění zezadu | ano/ne | ano
Boční okna vpředu a vzadu elektricky ovládaná | ano/ne | ano
Čelní okno elektricky vyhřívané | ano/ne | ano
Okno 5. dveří elektricky vyhřívané, s ostřikovačem a stěračem | ano/ne | ano
Dešťový a světelný senzor | ano/ne | ano
Tempomat | ano/ne | ano
Centrální zamykání s dálkovým ovládáním, dva funkční klíče (karty) | ano/ne | ano
Systém bezklíčového odemykání, zamykání a startování vozidla | ano/ne | ano
Alarm s hlídáním vnitřního prostoru a náklonovým čidlem | ano/ne | ano
Čalounění všech sedadel s převladající černou barvou | ano/ne | ano
Sedadlo řidiče a spolujezdce vpředu elektricky vyhřívané | ano/ne | ano
Sedadlo řidiče a spolujezdce vpředu výškově a podélně nastavitelné | ano/ne | ano
Loketní opěrka mezi předními sedadly | ano/ne | ano
Loketní opěrka mezi zadními vnějšími sedadly (může být výklopná z prostoru sedadla uprostřed) | ano/ne | ano
Volant výškově a podélně nastavitelný | ano/ne | ano
Odkládací kapsy na vnitřních výplních předních dveří, umožňující odložení 1,5 litrových PET lahví | ano/ne | ano
Opěradla zadních sedadel dělená, jednotlivě sklopná | ano/ne | ano
Zakrytí zavazadlového prostoru krycím platem nebo samonavinovací roletou | uvést konkrétní údaj | uvést způsob zakrytí zavazadlového prostoru
Vnitřní osvětlení pro sedadla vpředu a vzadu (pro přední a zadní část samostatně), čtecí lampičky vpředu a vzadu | ano/ne | ano
Palubní počítač, zobrazující mj. dojezd na zbývající PHM, ujeté km, aktuální čas, teplotu vně vozidla | ano/ne | ano
Navigační systém (z výroby vozidla) s min. 8" barevným displejem, s mapovými podklady Evropy, v nabídkové ceně zahrnuta aktualizace mapových podkladů účastníkem min. 1 ročně po dobu 8 let od převzetí vozidel | ano/ne | ano
Rádio s FM a DAB tunerem, ,integrováno do nav. systému | ano/ne | ano
Handsfree sada s technologií Bluetooth, integrovaná do nav. systému | ano/ne | ano
Rozhraní (konektivita) USB, přehrávač MP3 | ano/ne | ano
Min. 6 reproduktorů (min. 4 vpředu a min. 2 vzadu) | uvést konkrétní údaj | uvést počet a rozmístění reproduktorů
Ovládání rádia, HF sady a palubního počítače na nebo pod volantem | ano/ne | ano
12V zásuvka v dosahu řidiče | ano/ne | ano
12V zásuvka v zavazadlovém prostoru | ano/ne | ano
Palubní počítač, nav. systém, rádio a HF sada komunikující plně v českém jazyce | ano/ne | ano
Vyhřívané trysky ostřikovačů čelního okna | ano/ne | ano
Výsuvné ostřikovače hlavních světlometů | ano/ne | ano
Sledování a signalizace nedostatku kapaliny v nádrži pro ostřikovače oken / světlometů | ano/ne | ano
Rezervní kolo plnohodnotné / neplnohodnotné / dojezdové, zvedák vozidla, klíč na šrouby kol | ano/ne | ano
Tažné zařízení, odnímatelné | ano/ne | ano
Podélné střešní nosiče ("hagusy") | ano/ne | ano
Tkané interiérové koberce vpředu a vzadu, z originálního příslušenství výrobce vozidla | ano/ne | ano
Gumové interiérové koberce vpředu a vzadu, z originálního příslušenství výrobce vozidla | ano/ne | ano
Gumový koberec do zavazadlového prostoru, z originálního příslušenství výrobce vozidla | ano/ne | ano
Povinná výbava vozidla v souladu s platnou legislativou pro ČR + tažné lano | ano/ne | ano
Dálniční známka roční, platná pro rok,ve kterém dojde k převzetí vozidla | ano/ne | ano
Hasicí přístroj práškový 1 kg, pevně uchycený v zavazadlovém prostoru nebo v prostoru k tomu určeném | uvést konkrétní údaj | uvést umístění hasicího přítroje ve vozidle
Dělicí samonavinovací síť, odělující prostor pro cestující od zavazadlového prostoru | ano/ne | ano
Pružné upevňovací sítě pro zavazadla v zavazadlovém prostoru (min. 1 horizontální) | ano/ne | ano
Záruka výrobce vozidla na nový vůz min. 150.000 ujetých km, nebo min. 5 let, co nastane dříve | ano/ne | uvést konkrétní rozsah záruky výrobce vozidla