## Sheet1
KONTROLNÍ ROZPOČET
| Stavba: | Modernizace zahrady na pozemku parc.č.615, v k.ú. K.Vary, ul.Zítkova 1150/3
Objekt:
| Č.položky |  | Název položky | MJ | Množství | Cena/MJ | Cena
1 |  | Bourací práce stavebních konstrukcí | [5 empty] | 0
| 1 | Demontáž stávajícího dřevěného altánu |  | kpl | 1 | 0 | 0
a jeho přemístění do nové pozice včetně
nového nátěru a krytiny
| 2 | Vybourání ŽB desky altánu o ploše 10,3m2 |  | m3 | 3.1 | 0 | 0
a tl.300mm
| 3 | Vybrání štěrkového podsypu pod deskou |  | m3 | 1.03 | 0 | 0
10,3 x 0,1
| 4 | Zasypání zeminou do úrovně okolního terénu |  | m3 | 2.06 | 0 | 0
10,3 x 0,2
| 5 | Vybourání ŽB zídky tl.150mm z tvárnic KB BLOK |  | m3 | 0.32 | 0 | 0
včetně základu
2,8 x 0,15 x 0,75
| 6 | Demontáž palisády z dřevěné kulatiny ø100mm |  | m | 16.9 | 0 | 0
proměnlivé délky 0,13-1,17m
| 7 | Přesun hmot |  | t | 8.9 | 0 | 0
6+1,8+0,6+0,5
| 8 | doprava na skládku + uložení na skládku |  | t | 8.9 | 0 | 0
2 |  | Bourací práce zpevněných ploch | [5 empty] | 0
| 1 | Demontáž betonové zámkové dlažby tl.60mm, kladené |  | m2 | 26.3 | 0 | 0
do betonového lože tl.30mm
| 2 | Odkopání mlatové cesty |  | m3 | 7.24 | 0 | 0
(109,2+35,6) x 0,05
| 3 | Odkopání jílovitého podloží na hloubku 0,3m |  | m3 | 43.44 | 0 | 0
144,8 x 0,3
| 4 | Demontáž kovových lemovacích pásovin |  | bm | 91.2 | 0 | 0
18,6+43,4+5,6+16,1+7,5
| 5 | Demontáž okapového chodníku z betonových dlaždic |  | m2 | 17.3 | 0 | 0
400x400x30mm, kladených do písku
43,2 x 0,4
| 6 | Přesun hmot |  | t | 83 | 0 | 0
83t
| 7 | doprava na skládku + uložení na skládku |  | t | 83 | 0 | 0
83t
3 |  | Zemní práce | [5 empty] | 0
| 1 | Odkopání zeminy zahradního záhonu po odstranění |  | m3 | 9.3 | 0 | 0
okrasných rostlin na hloubku 0,3m
30,8 x 0,3
| 2 | Stržení ornice v části patia včetně svahování v tl.0,2m |  | m3 | 12.4 | 0 | 0
a přemístění na do vzdálenosti 50m
61,9 x 0,2
| 3 | Odkopání zeminy a odvezení na skládku v prostoru |  | m3 | 12.3 | 0 | 0
patia
3,4 x 3,6
| 4 | Odkopání zeminy a odvezení na skládku v prostoru |  | m3 | 1.3 | 0 | 0
cesty k altánu
4,7 x 0,27
| 5 | Vyhloubení jam pro základové patky dřevěného altánu |  | m3 | 0.4 | 0 | 0
6 x 0,4 x 0,4 x 0,4
| 6 | Vyhloubení jam pro základové patky sloupků patia |  | m3 | 0.5 | 0 | 0
2 x 0,7 x 0,7 x 0,5
| 7 | Přesun hmot |  | t | 19 | 0 | 0
83t
| 8 | doprava na skládku + uložení na skládku |  | t | 19 | 0 | 0
83t
4 |  | Nové stavební konstrukce | [5 empty] | 0
| 1 | Betonové patky dřevěného altánu včetně ocelových kotev |  | m3 | 0.6 | 0 | 0
pro dřevěné sloupy a bednění
6 x 0,4 x 0,4 x 0,6
| 2 | Betonové patky sloupků patia včetně bednění |  | m3 | 0.6 | 0 | 0
2 x 0,7 x 0,7 x 0,6
| 3 | Betonové sloupky patia z betonových tvárnic ztraceného |  | kpl | 2 | 0 | 0
bednění 0,5x0,5m vysových 1,25m, obložených kamennými
deskami v tl.40mm s kamenickým rohem zakončených
kamennými deskami tl. 50mm, se stanovým provedením
horní hrany
| 4 | Montáž dřevěného altánu |  | kpl | 1 | 0 | 0
| 5 | Přesun hmot |  | t | 6 | 0 | 0
6t
5 |  | Nové zpevněné plochy | [5 empty] | 0
| 1 | Dodávka a uložení včetně hutnění kameniva frakce 16-32 |  | t | 39.9 | 0 | 0
v tl. 150mm pro mlatové cesty
140 x 0,15 x 1,9
| 2 | Dodávka a uložení včetně hutnění kameniva frakce 8-16 |  | t | 26.6 | 0 | 0
v tl. 100mm pro mlatové cesty
140 x 0,1 x 1,9
| 3 | Dodávka a uložení včetně hutnění hlinitopísčité lomové |  | t | 9 | 0 | 0
prosívky frakce 0-4mm v tl. 40mm pro mlatové cesty
140 x 0,04 x 1,6
| 4 | Dodávka a uložení včetně hutnění štěrkodrtě v tl. 200mm |  | t | 10.7 | 0 | 0
pro konstrukci chodníku
27,8 x 0,2 x 1,9
| 5 | Dodávka a uložení včetně hutnění pískového lože v tl. 30mm |  | t | 2.1 | 0 | 0
pro konstrukci chodníku
(27,8+16,1) x 0,03 x 1,6
| 6 | Dodávka žulové kamenné dlažby štípané 100x100x60mm |  | t | 6.3 | 0 | 0
pro konstrukci chodníku
27,8 + 9,54 + 16,1 = 53,5m2, 1t=8,5m2
| 7 | Kladení dlažby s vyplněním spar |  | m2 | 27.8 | 0 | 0
27,8 m2
| 8 | Dodávka a uložení včetně hutnění štěrkodrtě v tl. 200mm |  | t | 18.9 | 0 | 0
pro konstrukci patia
49,4 x 0,2 x 1,9
| 9 | Dodávka a uložení včetně hutnění pískového lože v tl. 30mm |  | t | 2.4 | 0 | 0
pro konstrukci patia
49,4 x 0,03 x 1,6
| 10 | Dodávka žulové kamenné dlažby 400x400x40mm |  | m2 | 49.4 | 0 | 0
pro konstrukci patia
49,4 m2
| 11 | Kladení dlažby s vyplněním spar |  | m2 | 49.4 | 0 | 0
49,4 m2
| 12 | Dodávka žulových zahradních obrubníků do betonového lože |  | bm | 53.5 | 0 | 0
500 x 200 x 50mm
53,5 m
| 13 | Osazení žulových zahradních obrubníků do betonového lože |  | bm | 53.5 | 0 | 0
500 x 200 x 50mm
53,5 m
| 14 | Zpětné osazení kovových lemovacích pásovin |  | bm | 91.2 | 0 | 0
18,6+43,4+5,6+16,1+7,5
| 15 | Dodávka žulových schodišťových prahů do betonového lože |  | ks | 11 | 0 | 0
1000 x 300 x 200mm
11,0m
| 16 | Osazení žulových schodišťových prahů do betonového lože |  | ks | 11 | 0 | 0
1000 x 300 x 200mm
11,0m
| 17 | Dodávka žulových schodišťových prahů do betonového lože |  | ks | 1 | 0 | 0
2080 x 500 x 100mm
2.08
| 18 | Osazení žulových schodišťových prahů do betonového lože |  | ks | 1 | 0 | 0
2080 x 500 x 100mm
2.08
| 19 | Montáž okapového chodníku z betonových dlaždic |  | m2 | 17.3 | 0 | 0
400x400x30mm, kladených do písku
43,2 x 0,4
| 20 | Přesun hmot |  | t | 140 | 0 | 0
128,4+20+2,5+4
6 |  | Zahradnické práce | [5 empty] | 0
| 1 | Vykopávky v zemníku na suchu v hornině tř. 1 a 2 objem |  | m3 | 24.15 | 0 | 0
do 1000 m3 zahradní substrát pro trávníky, pro dovoz
a rozhrnutí zemin;
483 x 0,05
| 2 | Vykopávky v zemníku na suchu v hornině tř. 1 a 2 objem |  | m3 | 4 | 0 | 0
do 100 m3 zahradní substrát pro výsadbu stromů do jam;
0,4m3 substrátu/ks
| 3 | Vykopávky v zemníku na suchu v hornině tř. 3 objem |  | m3 | 20 | 0 | 0
do 100 m3 - substrát zahradní pro založení záhonů*0.1m
| 4 | Doprava zemin se složením v místě stavby – zemina dopra- |  | m3 | 47 | 0 | 0
vována jeřábem Big Bag
| 5 | Uložení a hrubé rozhrnutí výkopku bez zhutnění v rovině a ve |  | m3 | 44.15 | 0 | 0
svahu do 1:5 pro založení záhonů, trávníku
| 6 | Plošná úprava terénu přes 500 m2 zemina tř 1 až 4 nerov- |  | m2 | 683 | 0 | 0
nosti do +/- 150 mm v rovinně a svahu do 1:5
| 7 | Travní směs parková 0,035kg/m2 |  | kg | 16.91 | 0 | 0
| 8 | Založení parkového trávníku výsevem plochy přes 1000 m2 |  | m2 | 483 | 0 | 0
v rovině a ve svahu do 1:5
| 9 | Substrát pro trávníky balení Big Bag á 2,0m3 |  | m3 | 12 | 0 | 0
| 10 | Substrát;stromy 0,4 m3*10ks; keře 200m2*0,1m ; |  | m3 | 15 | 0 | 0
balení Big Bag á 2,0m3
| 11 | Jamky pro výsadbu bez výměny půdy zeminy tř 1 až 4 |  | ks | 214 | 0 | 0
objem do 0,05 m3 v rovině a svahu do 1:6
| 12 | Jamky pro výsadbu bez výměny půdy zeminy tř 1 až 4 |  | ks | 34 | 0 | 0
objem do 0,125 m3 v rovině a svahu do 1:6
| 13 | Jamky pro výsadbu s výměnou 100 % půdy zeminy tř 1 až 4 |  | ks | 9 | 0 | 0
objem do 0,4 m3 v rovině a svahu do 1:6
| 14 | Obdělání půdy kultivátorováním v rovině a svahu do 1:5 |  | m2 | 683 | 0 | 0
| 15 | Obdělání půdy vláčením v rovině a svahu do 1:5 |  | m2 | 683 | 0 | 0
| 16 | Obdělání půdy hrabáním v rovině a svahu do 1:5 |  | m2 | 683 | 0 | 0
| 17 | Obdělání půdy válením v rovině a svahu do 1:5 |  | m2 | 483 | 0 | 0
| 18 | Výsadba dřeviny s balem D do 0,6 m do jamky se zalitím |  | ks | 9 | 0 | 0
v rovině
| 19 | Ukotvení kmene dřevin kůly D do 0,1 m délky do 2 m |  | ks | 9 | 0 | 0
| 20 | Kůly 3ks/strom délky 3m a příčky = kpl. pro listnatý strom |  | kpl | 9 | 0 | 0
nebo 1jehl.strom
| 21 | Zhotovení obalu z juty v jedné vrstvě v rovině a svahu do 1:5 |  | m2 | 9 | 0 | 0
| 22 | Ošetřování vysazených dřevin v rovině |  | ks | 257 | 0 | 0
| 23 | Mulčování záhonů tl. vrstvy do 0,1 m v rovině ručně rozvozem |  | m2 | 200 | 0 | 0
vč. mulče - balení Big Bag á 2,0m3 ; 20m3 á 1300,-
| 24 | Položení mulčovací textilie v rovině a svahu do 1:5 |  | m2 | 200 | 0 | 0
| 25 | Mulčovací textilie přesah 1,25; 1 m šíře, 100 m návin |  | m2 | 250 | 0 | 0
| 26 | Hnojení půdy umělým hnojivem k jednotlivým rostlinám v rovině |  | ks | 998 | 0 | 0
Sylvamix 3-5tabl. k rostl.
| 27 | Hnojivo |  | ks | 988 | 0 | 0
| 28 | Ošetření trávníku sečením a shrabáním v rovině a svahu do 1:5 |  | m2 | 483 | 0 | 0
| 29 | Zalití rostlin vodou; 500l/ks-stromy, 30l/ks keře |  | m3 | 44.48 | 0 | 0
| 30 | Voda z hydrantu majitele zahrady – NECENIT, HRADÍ INVESTOR |  | m3 | 44.48 | - | -
| 31 | Přesun hmot pro sadovnické a krajinářské úpravy vodorovně |  | t | 9.067 | 0 | 0
do 5000 m
| 32 | Stromy zapěstované s balem-viz specifikace, prům.cena |  | ks | 9 | 0 | 0
ZB, v.150-200cm
| 33 | Keře kontejnerované nízké -viz specifikace, prům.cena |  | ks | 207 | 0 | 0
keř zapěst. vel.30-40cm
| 34 | Keře vysoké s balem - viz specifikace, prům.cena |  | ks | 30 | 0 | 0
keř zapěst. vel.60-80cm
| 35 | Jehličnan viz specifikace,-keř zapěst. vel.30-40cm |  | ks | 7 | 0 | 0
ZB prům.cena
| 36 | Jehličnan viz specifikace, zapěst. vel.80-120 , ZB prům.cena |  | ks | 4 | 0 | 0
7 |  | Zahradnické práce – přípravné a přidružené práce | [5 empty] | 0
| 1 | Vykopání nevhodných dřevin do 500 m2 naložení a odvoz do 20 km |  | m2 | 200 | 0 | 0
| 2 | Vodorovné přemístění křovin do 100 m |  | m2 | 200 | 0 | 0
| 3 | Odstranění starého trávníku rytím do hloubky s odvozem kamení |  | m2 | 483 | 0 | 0
a stařiny na ploše pro založení trávníků i výsadeb – aglom.položka
| 4 | Přesazení původních keřů do nových záhonů dle TZ ( vyjmutí, |  | ks | 55 | 0 | 0
úprava, ošetření,nová výsadba) – aglom.položka
| 5 | Přesazení původních trvalek do nových záhonů dle TZ ( vyjmutí, |  | ks | 70 | 0 | 0
úprava, ošetření,nová výsadba) – aglom.položka
| 6 | Pokácení stromu do prům. kmene 0,30m s naložením dřevní hmoty |  | ks | 4 | 0 | 0
| 7 | Vodorovné přemístění odpadu do 5 km s naložením a odvozem |  | t | 2.5 | 0 | 0
| 8 | Uložení odpadu kód 17020 dřevo-stavební a demoliční odpady |  | t | 2.5 | 0 | 0
| 9 | Pokácení stromu do prům. kmene 090 m postupným spouštěním |  | ks | 1 | 0 | 0
částí kmene s naložením a odvozem dřevní hmoty
| 10 | Odstranění pařezu frézováním při prům.pařezu do 1m |  | ks | 1 | 0 | 0
| 11 | Vodorovné přemístění odpadu do 5 km s naložením a odvozem |  | t | 4 | 0 | 0
| 12 | Uložení odpadu kód 17020 dřevo-stavební a demoliční odpady |  | t | 4 | 0 | 0
8 |  | Mobiliář | [5 empty] | 0
| 1 | Dodávka + montáž venkovního paravánu z kovového rámu |  | ks | 2 | 0 | 0
a teakového dřeva v barvě vintage brown včetně kotvení
a zavětrování (např. DIVIDER od fy. Hartman)
| 2 | Přesun hmot |  | t | 1.2 | 0 | 0
1,2t
9 |  | Vedlejší a ostatní náklady | [5 empty] | 0
| 1 | Geodetické práce při provádění |  | kpl | 1 | 0 | 0
| 2 | Zařízení staveniště |  | kpl | 1 | 0 | 0
| 3 | Oplocení staveniště – zábrany |  | kpl | 1 | 0 | 0
| 4 | Dopravní značení |  | kpl | 1 | 0 | 0
| 5 | Zábor staveniště |  | kpl | 1 | 0 | 0
| 6 | Náklady na údržbu a úklid |  | kpl | 1 | 0 | 0
|  | Celkem bez DPH | [5 empty] | 0
|  | Sazba DPH v % |  | % |  | 0
|  | Výše DPH v Kč | [5 empty] | 0
|  | Celkem s DPH | [5 empty] | 0
Účastník vyplní pouze žlutě označená pole