## ČRo - CCTV
Tabulka nabídkové ceny instalace CCTV systému v ČRo Praha Vinohradská
Popis | Počet | cena jedn. | cena celkem | cena jedn. | cena celkem | Celkem
| ks / sada / hod. | dodávky | dodávky | montáž | montáž | dodávky + montáž
IP pevná venkovní kamera FullHD (1920x1080) typu Bullet. Kompatibilní dle specifikací ONVIF profil S a profil G. Včetně integrovaného krytu a držáku. Krytí min. IP66, mechanická odolnost min. IK10. Automatický motorizovaný varifokální objektiv zoom/fokus 2,8 - 12 mm. Více konfigurovatelných toků s min. kompresí H.265 a vyšší, M-JPEG . Denní a noční režim s mechanickým IR filtrem. Citlivost min. barva 0,052 lux a mono 0,008 lux. Široký dynamický rozsah min. 85 dB. Inteligentní dynamická redukce šumu, inteligentní defog , odstup signál –šum min. 55 dB. Integrovaný IR přísvit 850 nm a dosvit min. 60 m. Napájení PoE a 24 VAC/12 VDC. Operační rozsah teplot min. od – 40 C° do + 60 C° | 20 |  | 0 |  | 0 | 0
IP venkovní otočná kamera FullHD (1920x1080) typu autoDome, včetně integrovaného krytu a držáku. Kompatibilita dle specifikace ONVIF profil S. Krytí min. IP66, mechanická odolnost min. IK 10. Optický zoom min. 30x, digitální zoom min 12x. Více konfigurovatelných toků s min kompresí H.265 a vyšší, M-JPEG Denní a noční režim s mechanickým IR filtrem. Citlivost min. barva 0,05 lux a mono 0,01lux. Široký dynamický rozsah min. 94 dB. Inteligentní dynamická redukce šumu, inteligentní defog, odstup signál-šum min. 55 dB. Maskování min. 32 samostatných zón. Rychlost otáčení 0,1 až 300°/s ,klonění 0,1 až 200°/s. Minimálně 256 přednastavitelných poloh. Napájení PoE+ a 24 VAC. Operační rozsah teplot min. od – 40 C° do + 60 C°. | 3 |  | 0 |  | 0 | 0
Převodník koax – UTP (pár) | 23 |  | 0 |  | 0 | 0
PoE switch 16 portů | 2 |  | 0 |  | 0 | 0
Instalační materiál (UTP kabel, instalační lišta, montážní materiál) | 23 |  | 0 |  | 0 | 0
Instalace a oživení systému CCTV | 1 |  | 0 |  | 0 | 0
Výchozí revize před uvedením do provozu | 1 |  | 0 |  | 0 | 0
Dokumentace skutečného provedení | 1 |  | 0 |  | 0 | 0
Realizační projektová dokumentace | 1 |  | 0 |  | 0 | 0
Doprava (komplet na místo plnění)* | 1 |  | 0 |  | 0 | 0
Tabulka pro výpočet nabídkové ceny (vyplňovat pouze žlutá pole) | ČRo Praha Vinohradská
Cena celkem bez DPH
Nákup IP kamer FullHD, kompletní instalace na plášť budovi ČRo Praha Vinohradská s proškolením zaměstnanců pro obsluhu CCTV. | 0
Tabulka nabídkové ceny instalace CCTV systému v ČRo Plzeň
Popis | Počet | cena jedn. | cena celkem | cena jedn. | cena celkem | Celkem
| ks / sada / hod. | dodávky | dodávky | montáž | montáž | dodávky + montáž
IP pevná vnitřní kamera FullHD (1920x1080) typu flexiDOME. Kompatibilní dle specifikací ONVIF profil S a profil G. Včetně integrovaného krytu a držáku. Automatický motorizovaný varifokální objektiv zoom/fokus 3 - 10 mm. Více konfigurovatelných toků s min. kompresí H.265 a vyšší, M-JPEG . Denní a noční režim s mechanickým IR filtrem. Citlivost min. barva 0,12 lux a mono 0,02 lux. Široký dynamický rozsah min. 85 dB. Inteligentní dynamická redukce šumu, inteligentní defog , odstup signál –šum min. 55 dB. Integrovaný IR přísvit 850 nm a dosvit min. 30 m. Napájení PoE a 24 VAC/12 VDC. Operační rozsah teplot min. od – 20 C° do + 50 C°. | 1 |  | 0 |  | 0 | 0
IP pevná venkovní kamera FullHD (1920x1080) typu Bullet. Kompatibilní dle specifikací ONVIF profil S a profil G. Včetně integrovaného krytu a držáku. Krytí min. IP66, mechanická odolnost min. IK10. Automatický motorizovaný varifokální objektiv zoom/fokus 2,8 - 12 mm. Více konfigurovatelných toků s min. kompresí H.265 a vyšší, M-JPEG . Denní a noční režim s mechanickým IR filtrem. Citlivost min. barva 0,052 lux a mono 0,008 lux. Široký dynamický rozsah min. 85 dB. Inteligentní dynamická redukce šumu, inteligentní defog , odstup signál –šum min. 55 dB. Integrovaný IR přísvit 850 nm a dosvit min. 60 m. Napájení PoE a 24 VAC/12 VDC. Operační rozsah teplot min. od – 40 C° do + 60 C° | 9 |  | 0 |  | 0 | 0
PoE zdroj pro kameru | 10 |  | 0 |  | 0 | 0
Převodník koax – UTP (pár) | 7 |  | 0 |  | 0 | 0
PoE switch 16 portů | 1 |  | 0 |  | 0 | 0
Záznamový server DELL R230, OS WIN2016 | 1 |  | 0 |  | 0 | 0
HDD 6TB | 1 |  | 0 |  | 0 | 0
Dohledové PC | 1 |  | 0 |  | 0 | 0
Monitor 24" | 1 |  | 0 |  | 0 | 0
Instalační materiál (UTP kabel, instalační lišta, montážní materiál) | 10 |  | 0 |  | 0 | 0
Instalace a oživení systému CCTV | 1 |  | 0 |  | 0 | 0
Výchozí revize před uvedením do provozu | 1 |  | 0 |  | 0 | 0
Dokumentace skutečného provedení | 1 |  | 0 |  | 0 | 0
Realizační projektová dokumentace, souhlas úřadu památkové péče, ohlášení stavby | 1 |  | 0 |  | 0 | 0
Doprava (komplet na místo plnění)* | 1 |  | 0 |  | 0 | 0
Licence Genetec Security Center (GSC-Base-5.7) | 1 |  | 0 |  | 0 | 0
Licence Genetec Security Center (GSC-Om-S) | 1 |  | 0 |  | 0 | 0
Kamerová licence Genetec Security Center (GSC-Om-S-1C) | 10 |  | 0 |  | 0 | 0
Roční podpora (ADV-RE-STANDARD-1Y) | 1 |  | 0 |  | 0 | 0
Licence - Federace (GSC-1SCFED) | 1 |  | 0 |  | 0 | 0
Proškolení zaměstnanců na obsluhu CCTV systému (počet hodin) | 2 |  | 0 |  |  | 0
PKP-Z- Poskytování kontroly provozuschopnosti zařízení a aktualizace SW a OS- v záruce 4x ročně, tzn. 12 x za celou dobu trvání; účastník uvede cenu za jedno poskytování kontroly provozuschopnosti | 12 |  | 0 | X |  | X
Tabulka pro výpočet nabídkové ceny (vyplňovat pouze žlutá pole) | ČRo Plzeň
Cena celkem bez DPH
Nákup IP kamer FullHD, kompletní instalace na plášť a vnítřní prostor regionu ČRo Plzeň s proškolením zaměstnanců pro obsluhu CCTV. | 0
Tabulka nabídkové ceny instalace CCTV systému v ČRo Zlín
Popis | Počet | cena jedn. | cena celkem | cena jedn. | cena celkem | Celkem
| ks / sada / hod. | dodávky | dodávky | montáž | montáž | dodávky + montáž
IP pevná venkovní kamera FullHD (1920x1080) typu Bullet. Kompatibilní dle specifikací ONVIF profil S a profil G. Včetně integrovaného krytu a držáku. Krytí min. IP66, mechanická odolnost min. IK10. Automatický motorizovaný varifokální objektiv zoom/fokus 2,8 - 12 mm. Více konfigurovatelných toků s min. kompresí H.265 a vyšší, M-JPEG . Denní a noční režim s mechanickým IR filtrem. Citlivost min. barva 0,052 lux a mono 0,008 lux. Široký dynamický rozsah min. 85 dB. Inteligentní dynamická redukce šumu, inteligentní defog , odstup signál –šum min. 55 dB. Integrovaný IR přísvit 850 nm a dosvit min. 60 m. Napájení PoE a 24 VAC/12 VDC. Operační rozsah teplot min. od – 40 C° do + 60 C°. | 3 |  | 0 |  | 0 | 0
PoE switch 16 portů | 1 |  | 0 |  | 0 | 0
Záznamový server DELL R230, OS WIN2016 | 1 |  | 0 |  | 0 | 0
HDD 4TB | 1 |  | 0 |  | 0 | 0
Dohledové PC | 1 |  | 0 |  | 0 | 0
Monitor 24" | 1 |  | 0 |  | 0 | 0
Instalační materiál (UTP kabel, instalační lišta, montážní materiál) | 3 |  | 0 |  | 0 | 0
Instalace a oživení systému CCTV | 1 |  | 0 |  | 0 | 0
Výchozí revize před uvedením do provozu | 1 |  | 0 |  | 0 | 0
Dokumentace skutečného provedení | 1 |  | 0 |  | 0 | 0
Realizační projektová dokumentace, souhlas úřadu památkové péče, ohlášení stavby, | 1 |  | 0 |  | 0 | 0
Doprava (komplet na místo plnění)* | 1 |  | 0 |  | 0 | 0
Použití montážní plošiny (h) | 6 |  | 0 |  | 0 | 0
Licence Genetec Security Center (GSC-Base-5.7) | 1 |  | 0 |  | 0 | 0
Licence Genetec Security Center (GSC-Om-S) | 1 |  | 0 |  | 0 | 0
Kamerová licence Genetec Security Center (GSC-Om-S-1C) | 3 |  | 0 |  | 0 | 0
Roční podpora (ADV-RE-STANDARD-1Y) | 1 |  | 0 |  | 0 | 0
Licence - Federace (GSC-1SCFED) | 1 |  | 0 |  | 0 | 0
Proškolení zaměstnanců na obsluhu CCTV systému (počet hodin) | 2 |  | 0 |  |  | 0
PKP-Z- Poskytování kontroly provozuschopnosti zařízení a aktualizace SW a OS - v záruce 4x ročně, tzn. 12 x za celou dobu trvání; účastník uvede cenu za jedno poskytování kontroly provozuschopnosti | 12 |  | 0 | X |  | X
Tabulka pro výpočet nabídkové ceny (vyplňovat pouze žlutá pole) | ČRo Zlín
Cena celkem bez DPH
Nákup IP kamer FullHD, kompletní instalace na plášť budovi regionu ČRo Zlín s proškolením zaměstnanců pro obsluhu CCTV. | 0
Tabulka pro výpočet nabídkové ceny (vyplňovat pouze žlutá pole) | COUČET CELKEM
| Cena celkem bez DPH | DPH | Cena celkem s DPH
Kompletní cena realizace stavební zakázky Instalace a doplnění CCTV systému v ČRo | 0 | 0% | 0
Cena DPH
0
POZNÁMKA:
Částky za tyto dodávky/služby jsou konečné, a to včetně dopravy a ostatních souvisejících nákladů.
* Účastník u položek "Doprava (komplet na místo plnění)" nenaceňuje v tabulce 1 km dopravy na dané místo plnění, ale dopravu na dané místo plnění jako komplet se započtením všech nákladů (proto je v tabulce ve sloupci "počet" uveden "1 ks")

## Specifikace požadavků CCTV
Specifikace požadavků CCTV systému ČRo Praha Vinohradská
specifikace výrobku | požadováno | garantováno dodavatelem
Typ kamery | 20x IP pevná venkovní kamera FullHD (1920x1080) typu Bullet včetně integrovaného krytu a držáku | Typ a výrobce:
kompatibilní dle specifikací | ONVIF profil S a profil G
krytí | min. IP 66
mechanická odolnost | min. IK 10
typ objektivu | Automatický motorizovaný varifokální objektiv zoom/fokus 2,8 - 12 mm
komprese videa | min. H.265, M-JPEG a vyšší
denní a noční režim | mechanický IR filtr
citlivost obrazu | min. barva 0,052 lux a mono 0,008 lux
široký dynamický rozsah snímání videa | min. 85 dB
Integrovaný IR přísvit | 850 nm a dosvit min. 60 m
Typ kamery | 3x IP venkovní otočná kamera FullHD (1920x1080) typu autoDome včetně integrovaného krytu a držáku | Typ a výrobce:
kompatibilní dle specifikací | ONVIF profil S
krytí | min. IP 66
mechanická odolnost | min. IK 10
typ objektivu | Optický zoom min 30x, digitální zoom min 12x
komprese videa | min. H.265, M-JPEG a vyšší
denní a noční režim | mechanický IR filtr
citlivost obrazu | min. barva 0,05 lux a mono 0,01 lux
široký dynamický rozsah snímání videa | široký dynamický rozsah min. 94 dB
Maskování | min. 32 samostatných zón
rychlost otáčení | 0,1 až 300°/s
klonění | 0,1 až 200°/s
Přednastavitelné polohy | min. 256 poloh
Specifikace požadavků CCTV systému v ČRo Plzeň
specifikace výrobku | požadováno | garantováno dodavatelem
Typ kamery | 1x IP pevná vnitřní kamera FullHD (1920x1080) typu flexiDOME včetně integrovaného krytu a držáku | Typ a výrobce:
kompatibilní dle specifikací | ONVIF profil S a profil G
typ objektivu | Automatický motorizovaný varifokální objektiv zoom/fokus 3 - 10 mm
komprese videa | min. H.265, M-JPEG a vyšší
denní a noční režim | mechanický IR filtr
citlivost obrazu | min. barva 0,12 lux a mono 0,02 lux
široký dynamický rozsah snímání videa | min. 85 dB
Integrovaný IR přísvit | 850 nm a dosvit min. 30 m
Typ kamery | 9x IP pevná venkovní kamera FullHD (1920x1080) typu Bullet včetně integrovaného krytu a držáku | Typ a výrobce:
kompatibilní dle specifikací | ONVIF profil S a profil G
krytí | min. IP 66
mechanická odolnost | min. IK 10
typ objektivu | Automatický motorizovaný varifokální objektiv zoom/fokus 2,8 - 12 mm
komprese videa | min. H.265, M-JPEG a vyšší
denní a noční režim | mechanický IR filtr
citlivost obrazu | min. barva 0,052 lux a mono 0,008 lux
široký dynamický rozsah snímání videa | min. 85 dB
Integrovaný IR přísvit | 850 nm a dosvit min. 60 m
Záznamový server | server referenční výrobek DELL R230, OS WIN SERVER 2016
Kapacita uložiště | HDD 6TB
Specifikace požadavků CCTV systému v ČRo Zlín
specifikace výrobku | požadováno | garantováno dodavatelem
Typ kamery | 3x IP pevná venkovní kamera FullHD (1920x1080) typu Bullet včetně integrovaného krytu a držáku | Typ a výrobce:
kompatibilní dle specifikací | ONVIF profil S a profil G
krytí | min. IP 66
mechanická odolnost | min. IK 10
typ objektivu | Automatický motorizovaný varifokální objektiv zoom/fokus 2,8 - 12 mm
komprese videa | min. H.265, M-JPEG a vyšší
denní a noční režim | mechanický IR filtr
citlivost obrazu | min. barva 0,052 lux a mono 0,008 lux
široký dynamický rozsah snímání videa | min. 85 dB
Integrovaný IR přísvit | 850 nm a dosvit min. 60 m
Záznamový server | server referenční výrobek DELL R230, OS WIN SERVER 2016
Kapacita uložiště | HDD 4TB